## exportResource
资源类型 | 资源型号 | 资源名称 | 类别 | 框架资源 | 优先使用 | 扭矩范围 | 转速范围 | 输出端尺寸 | 精度 | 型式 | 是否框架 | 品牌 | 重量 | 数模号
电动工具 | 电动工具 | 电动工具 | 工具 | 否
电动工具 | EABC75-300 | 电动工具 | 工具 | 是 |  | 12¦55 | 300.0¦ | 1/2"四方 | 0.05 | 无线手持枪式电动拧紧工具 | 是 | Desouttertools | 2.94
电动工具 | ETV ST61-100-B13 | 电动枪 | 工具 | 否
电动工具 | QE8AT225FA7S12 | 电动枪 | 工具 | 否 |  | 12¦75 | 300¦ |  |  |  |  | Desouttertools | 2.9
电动工具 | EAD440-250 | 电动工具 | 工具 | 是 |  | 100¦325 | 250.0¦ | 3/4"四方 | 0.05 | 有线手持式电动拧紧工具 | 是 | Desouttertools | 8.4
电动工具 | EAD105-500 | 电动工具 | 工具 | 是 |  | 20¦77.4 | 500.0¦ | 1/2"四方 | 0.05 | 有线手持式电动拧紧工具 | 是 | Desouttertools | 2.4
电动工具 | ETV ST101-270-20-F | 电动枪 | 工具 | 否 |  | 20¦105 | 500¦ |  |  |  |  | Desouttertools | 2.4
电动工具 | EAD-105-500-HAD | 电动枪 | 工具 | 否 |  | 20¦105 | 500¦ |  |  |  |  | Desouttertools | 2.4
电动工具 | ETV ST61-100-13 | QCOS枪 | 工具 | 否 |  | 20¦105 | 500¦ |  |  |  |  | Desouttertools | 2.4
电动工具 | EP8PTS55 HR10-RE | 油压脉冲枪 | 工具 | 否 |  | 20¦105 | 500¦ |  |  |  |  | Desouttertools | 2.4
电动工具 | EAD70-800 | 电动工具 | 工具 | 是 |  | 12¦51.6 | 800.0¦ | 1/2"四方 | 0.05 | 有线手持式电动拧紧工具 | 是 | Desouttertools | 2.0
电动工具 | EAD80-650 | 电动工具 | 工具 | 是 |  | 15¦59 | 650.0¦ | 1/2"四方 | 0.05 | 有线手持式电动拧紧工具 | 是 | Desouttertools | 2.4
电动工具 | BSM33140-R2.5 | ATLAS-轮胎拧紧枪 | 工具 | 否 |  | 15¦80 | 650¦ |  |  |  |  | Desouttertools | 2.4
电动工具 | EAD20-1300 | 电动工具 | 工具 | 是 |  | 3¦14.8 | 1300.0¦ | 3/8"四方 | 0.05 | 有线手持式电动拧紧工具 | 是 | Desouttertools | 1.4
电动工具 | EABC26-560 | 电动工具 | 工具 | 是 |  | 5¦19 | 560.0¦ | 3/8"四方 | 0.05 | 无线手持枪式电动拧紧工具 | 是 | Desouttertools | 1.65
电动工具 | EAD50-900 | 电动工具 | 工具 | 是 |  | 8¦40.6 | 900.0¦ | 3/8"四方 | 0.05 | 有线手持式电动拧紧工具 | 是 | Desouttertools | 1.8
电动工具 | EFDS80-450 | 拧紧轴 | 工具 | 否 |  | 45¦500 | 0¦218 | 3/4"方头 |  |  |  | Desouttertools | 10.2
电动工具 | QST90-750CT-T50-L152-H25 | 电动枪 | 工具 | 否 | [7 empty] | Desouttertools
电动工具 | ETV ST101-370-20-F | 电动枪 | 工具 | 否
电动工具 | EAD105-500-HAD | 电动工具 | 工具 | 否 |  | 20¦77.4 | ¦500 | HAD | 0.05 | 有线手持式电动拧紧工具 | 是
电动工具 | EAD32-900 | 电动工具 | 工具 | 是 |  | 5¦26.6 | 900.0¦ | 3/8"四方 | 0.05 | 有线手持式电动拧紧工具 | 是 | Desouttertools | 1.4
电动工具 | EAD160-430 | 电动工具 | 工具 | 是 |  | 35¦118 | 430¦ | 1/2"四方 | 0.05 | 有线手持式电动拧紧工具 | 是 | Desouttertools | 4.3
电动工具 | EAD200-370 | 电动工具 | 工具 | 是 |  | 60¦148 | 370.0¦ | 3/4"四方 | 0.05 | 有线手持式电动拧紧工具 | 是 | Desouttertools | 5.1
电动工具 | EAD280-370 | 电动工具 | 工具 | 是 |  | 60¦207 | 370.0¦ | 3/4"四方 | 0.05 | 有线手持式电动拧紧工具 | 是 | Desouttertools | 6.1
电动工具 | EAD660-160 | 电动工具 | 工具 | 是 |  | 100¦487 | 160¦ | 1"四方 | 0.05 | 有线手持式电动拧紧工具 | 是 | Desouttertools | 11
电动工具 | ERP5L | 有线手持式电动拧紧工具 | 工具 | 否 |  | 0.5¦5.5 | 0¦2000 | 1/4"六角 |  |  |  | Desouttertools | 1.0
电动工具 | EID75-800 | 有线手持式电动拧紧工具 | 工具 | 否 |  | 20¦75 | 0¦800 | 1/2"方头 |  |  |  | Desouttertools | 1.95
电动工具 | EID32-900 | 有线手持式电动拧紧工具 | 工具 | 否 |  | 5¦32 | 0¦900 | 3/8"方头 |  |  |  | Desouttertools | 1.2
电动工具 | EME80-30J | 拧紧轴 | 工具 | 否 | [7 empty] | Desouttertools
电动工具 | EME80-50J | 拧紧轴 | 工具 | 否 | [7 empty] | Desouttertools
电动工具 | EME80-40J | 拧紧轴 | 工具 | 否 | [7 empty] | Desouttertools
电动工具 | ERAL6-280 | 拧紧轴 | 工具 | 否 |  | 50¦280 | 0¦300 | 3/4"方头 |  |  |  | Desouttertools | 6.3
电动工具 | ERAL6-350 | 拧紧轴 | 工具 | 否 |  | 75¦350 | 0¦250 | 3/4"方头 |  |  |  | Desouttertools | 8.0
电动工具 | EFDA107-450 | 拧紧轴 | 工具 | 否 |  | 150¦580 | 0¦170 | 1"方头 |  |  |  | Desouttertools | 12.4
电动工具 | EFDS80-680 | 拧紧轴 | 工具 | 否 |  | 70¦740 | 0¦145 | 1"方头 |  |  |  | Desouttertools | 10.2
电动工具 | EFDS80-950 | 电动工具 | 工具 | 是 |  | 100¦774.4 | 103.0¦ | 1"四方 | 0.05 | 拧紧轴 | 是 | Desouttertools | 10.2
电动工具 | EPBC8-1800-4Q | 电动工具 | 工具 | 是 |  | 1.5¦5.9 | 900¦1800 | 1/4"六角 | 0.05 | 无线手持枪式电动拧紧工具 | 是 | Desouttertools | 1.0
电动工具 | EPBC14-900-4Q | 电动工具 | 工具 | 是 |  | 4¦14 | 540¦940 | 1/4"六角 | 0.05 | 无线手持枪式电动拧紧工具 | 是 | Desouttertools | 1
电动工具 | EPBC17-700-4Q | 电动工具 | 工具 | 是 |  | 7¦12.5 | 400¦700 | 1/4"六角 | 0.05 | 无线手持枪式电动拧紧工具 | 是 | Desouttertools | 1.0
电动工具 | EABC15-900 | 电动工具 | 工具 | 是 |  | 5¦11 | 900.0¦ | 1/4"四方 | 0.05 | 无线手持枪式电动拧紧工具 | 是 | Desouttertools | 1.55
电动工具 | EABC32-410 | 电动工具 | 工具 | 是 |  | 7¦24 | 410.0¦ | 3/8"四方 | 0.05 | 无线手持枪式电动拧紧工具 | 是 | Desouttertools | 1.65
电动工具 | EABC45-330 | 电动工具 | 工具 | 是 |  | 9¦33 | 330.0¦ | 3/8"四方 | 0.05 | 无线手持枪式电动拧紧工具 | 是 | Desouttertools | 1.76
电动工具 | EABC50-450 | 电动工具 | 工具 | 是 |  | 9¦37 | 450.0¦ | 3/8"四方 | 0.05 | 无线手持枪式电动拧紧工具 | 是 | Desouttertools | 2.04
电动工具 | EABC60-370 | 电动工具 | 工具 | 是 |  | 10¦44 | 370.0¦ | 1/2"四方 | 0.05 | 无线手持枪式电动拧紧工具 | 是 | Desouttertools | 2.35
电动工具 | BLRTC025-2350-10S | 无线手枪式电脉冲工具 | 工具 | 否 | [7 empty] | Desouttertools
电动工具 | BLRTC045-2350-10S | 无线手枪式电脉冲工具 | 工具 | 否 | [7 empty] | Desouttertools
电动工具 | 偏移式特殊头LBPY01 | 偏移式Lubbering定制特殊头 | 工具 | 否 | [7 empty] | Desouttertools
电动工具 | 偏移式特殊头LBZQ02 | 直驱式Lubbering定制特殊头 | 工具 | 否 | [7 empty] | Desouttertools
电动工具 | 内止外动定制特殊头（ 外S18内S8） | 内止外动定制特殊头 | 工具 | 否 | [7 empty] | Desouttertools
电动工具 | 内止外动定制特殊头（外S15内T30） | 内止外动定制特殊头 | 工具 | 否 | [7 empty] | Desouttertools
电动工具 | 内止外动定制特殊头(S18+BIT5) | 内止外动定制特殊头 | 工具 | 否 | [7 empty] | Desouttertools
电动工具 | 内止外动定制特殊头(S18+T40) | 内止外动定制特殊头 | 工具 | 否 | [7 empty] | Desouttertools
电动工具 | EAD 70-800 | 电动枪 | 工具 | 否
电动工具 | 34RAA47AX3 | 气动枪 | 工具 | 否
电动工具 | GESIPA-7260030 | 铆钉枪 | 工具 | 否
电动工具 | NA | 尾门锁扣定位工装 | 工具 | 否
电动工具 | EAD 50-900 | 电动枪 | 工具 | 否
电动工具 | 34RCA30D3CSMG01 | 气动枪特殊头 | 工具 | 否
电动工具 | 1.5L | 飞轮连接扳手 | 工具 | 否
电动工具 | 15mm | 开口扳手 | 工具 | 否
电动工具 | EAD-280-370 | 电动枪 | 工具 | 否
电动工具 | 18mm | 开口扳手 | 工具 | 否
电动工具 | FA17-0425-65 | 中控台前饰板分装台 | 工具 | 否
电动工具 | FA17-0425-66 | 上饰板分装台 | 工具 | 否
电动工具 | FA17-0425-42 | 蓄电池托盘分装台 | 工具 | 否
电动工具 | PW-45S3 | 脉冲枪 | 工具 | 否
电动工具 | EFDS 80-450 | 电动枪 | 工具 | 否
电动工具 | G044-AP3-A-MT | 拔脱力检测工装(5MT) | 工具 | 否
电动工具 | G044-AP3-A-CVT | 拔脱力检测工装(CVT) | 工具 | 否
电动工具 | G044-AP3-A-DCT | 拔脱力检测工装(1 | 工具 | 否
电动工具 | FA17-0425-62 | 拔脱力检测工装(CVT) | 工具 | 否
电动工具 | EAD160-430HAD | 电动枪 | 工具 | 否
电动工具 | 45MM | 橡皮锤 | 工具 | 否
电动工具 | EAD 105-500 | 电动枪 | 工具 | 否
电动工具 | HAZET 8391-12 | 定值扳手 | 工具 | 否
电动工具 | 35mm | 防震橡胶锤 | 工具 | 否
电动工具 | E8 | 星型套筒 | 工具 | 否
电动工具 | T40 | 接杆 | 工具 | 否
电动工具 | GESIPA GBM 95 | 拉铆枪 | 工具 | 否
电动工具 | 8mm | 磁性套筒 | 工具 | 否
电动工具 | 8MM | 套筒 | 工具 | 否
电动工具 | 10MM | 加长套筒 | 工具 | 否
电动工具 | 10mm | 枪式起子头 | 工具 | 否
电动工具 | 13MM | 枪式起子头 | 工具 | 否
电动工具 | 200MM | 接杆 | 工具 | 否
电动工具 | 100MM | 接杆 | 工具 | 否
电动工具 | T45 | 星型头 | 工具 | 否
电动工具 | 11MM | 开口头 | 工具 | 否
电动工具 | T25 | 星形起子头 | 工具 | 否
电动工具 | 17MM | 套筒 | 工具 | 否
电动工具 | 15MM | 套筒 | 工具 | 否
电动工具 | T30 | 星型起子头 | 工具 | 否
电动工具 | 150mm | 接杆 | 工具 | 否
电动工具 | T20 | 星形头套筒 | 工具 | 否
电动工具 | 200mm | 接杆 | 工具 | 否
电动工具 | 50MM | 接杆 | 工具 | 否
电动工具 | 35MM | 防震橡皮锤 | 工具 | 否
电动工具 | T50 | 星形头套筒 | 工具 | 否
电动工具 | 16MM | 加长套筒 | 工具 | 否
电动工具 | 45mm | 橡胶锤 | 工具 | 否
电动工具 | 22mm | 开口头 | 工具 | 否
电动工具 | 内8mm，外18mm | 内止外转 | 工具 | 否
电动工具 | 17mm | 加长套筒 | 工具 | 否
电动工具 | 11mm | 开口头 | 工具 | 否
电动工具 | SATA 35mm | 橡胶锤 | 工具 | 否
电动工具 | 7mm | 磁性套筒 | 工具 | 否
电动工具 | 16mm | 套筒 | 工具 | 否
电动工具 | 21mm | 套筒 | 工具 | 否
电动工具 | 100mm | 接杆 | 工具 | 否
电动工具 | 备用 | 定值扳手 | 工具 | 否
电动工具 | 50mm | 接杆 | 工具 | 否
电动工具 | SATA 28mm | 木柄安装锤 | 工具 | 否
电动工具 | 300mm | 接杆 | 工具 | 否
电动工具 | 500G | 木柄钳工锤 | 工具 | 否
电动工具 | 3HP1712R09080 | 拉铆枪 | 工具 | 否
电动工具 | 12mm | 套筒 | 工具 | 否
电动工具 | 250mm | 接杆 | 工具 | 否
电动工具 | 28MM | 木柄安装锤 | 工具 | 否
电动工具 | EAD208-370 | 电动枪 | 工具 | 否
电动工具 | EPBC 8-1800-4Q | 电动枪 | 工具 | 否
电动工具 | EAD 280-370 | 电动枪 | 工具 | 否
电动工具 | 74200 | 铆钉枪 | 工具 | 否
电动工具 | LTV38 R42-10 | 气动工具 | 工具 | 否
电动工具 | 280-370 | 电动枪 | 工具 | 否
电动工具 | EAD160-430--HAD | 电动枪 | 工具 | 否
电动工具 | EAD105-430-HAD | 电动枪 | 工具 | 否
电动工具 | EAD70-500 | 电动枪 | 工具 | 否
电动工具 | EPBC 14-900-4Q | 电动枪 | 工具 | 否
电动工具 | EAD 70-800（弯头3/8外） | 电动枪 | 工具 | 否
电动工具 | T22795 | T形柄内六角扳手 | 工具 | 否
电动工具 | T40113 | 薄型两用扳手 | 工具 | 否
电动工具 | T40121 | 薄型两用扳手 | 工具 | 否
电动工具 | 603-18 | 开口扳手 | 工具 | 否
电动工具 | 603-21 | 开口扳手 | 工具 | 否
电动工具 | ETV S72-100-HAD | 电动枪 | 工具 | 否
电动工具 | ERP250(带抗反力工装） | 电动枪 | 工具 | 否
电动工具 | ETV ST61-100-HAD-HD | 电动枪 | 工具 | 否
电动工具 | BSM33140-R2 | ATLAS-轮胎拧紧枪 | 工具 | 否 |  | 15¦80 | 650¦ |  |  |  |  | Desouttertools | 2.4
电动工具 | 1 | 飞轮连接扳手 | 工具 | 否
电动工具 | Exact12 | 电池枪 | 工具 | 否
电动工具 | LTV38 R50-10 | 气动枪 | 工具 | 否
电动工具 | 34NRS36H18 | 气动扁头枪 | 工具 | 否
电动工具 | GILLETGT395135 | 夹箍钳(空间节约型) | 工具 | 否
电动工具 | DC12T16 | 预拧套筒 | 工具 | 否
电动工具 | QST90-1000CT-T50-L152-H25 | 电动枪 | 工具 | 否
电动工具 | ETV ST61-70-13 | 电动枪 | 工具 | 否
电动工具 | ST101-450-20-F | QCOS枪 | 工具 | 否
电动工具 | 120PTHH304 | 脉冲枪 | 工具 | 否
电动工具 | Angle Exact 15 | 弯头电池枪 | 工具 | 否
电动工具 | Exact 12CSPFH50N3X12D-SET | 电池枪定值扳手 | 工具 | 否
电动工具 | 34RRA33AX3 | 气动枪 | 工具 | 否
电动工具 | EAD105-500（带反作用工装） | 电动枪 | 工具 | 否
电动工具 | ETV ST81-150-13 | 电动枪 | 工具 | 否
电动工具 | 34RAA75AZ3 | 气动弯头枪 | 工具 | 否
电动工具 | 19-1816300 | 半轴检查工装（MT） | 工具 | 否
电动工具 | 19-1816296 | 半轴检查工装（AT） | 工具 | 否
电动工具 | EAD160-430 HAD | 电动枪 | 工具 | 否
电动工具 | 24RAA19AM3 | 气动枪 | 工具 | 否
电动工具 | M18 | 预拧工具 | 工具 | 否
电动工具 | ETVST61-70-B13 | 电动枪 | 工具 | 否
电动工具 | 18-3656298 | 半轴检查工装（MT） | 工具 | 否
电动工具 | 19-1816301 | 半轴检查工装（AT） | 工具 | 否
电动工具 | 34RAA68AZ4 | 弯头气动枪 | 工具 | 否
电动工具 | EP8PTS55HR10-RE | 油压脉冲枪 | 工具 | 否
电动工具 | ETP STB33-12-10B | 蓝牙电动枪 | 工具 | 否
电动工具 | FACOMDM.27J | 夹箍钳(空间节约型) | 工具 | 否
电动工具 | MFT-D2X | 电器检测设备 | 工具 | 否
电动工具 | QST62-350 CT-T50-L152-H19 | 四轴拧紧机 | 工具 | 否
电动工具 | EFD80-680 | 电动工具 | 工具 | 是 |  |  |  |  | 0.05 | 拧紧轴 | 是 | Desouttertools
电动工具 | PH2000 | 铆钉枪 | 工具 | 否
电动工具 | LMS08 HR10 GRS | 脉冲枪 | 工具 | 否
电动工具 | ETV ST61-70-B13 | 电动枪 | 工具 | 否
电动工具 | CSPFH140N3X15D | 蓝牙定值扳手 | 工具 | 否
电动工具 | LTV39-2R70-13 | 气动枪 | 工具 | 否
电动工具 | EXATC 14-420 | 弯头电池枪 | 工具 | 否
电动工具 | LTV 28 R28-10 | 气动枪 | 工具 | 否
电动工具 | Angle Exact 30 | 弯头电池枪 | 工具 | 否
电动工具 | SIDIS | 刷机设备 | 工具 | 否
电动工具 | QST62-350CT-T50-L152-H19 | 四轴拧紧机 | 工具 | 否
电动工具 | 6151656120 | 电动枪 | 工具 | 否
电动工具 | (1-3).QST62-350COT-T50-L152-H19(4).BSM33140D | 电动枪 | 工具 | 否
电动工具 | LTV28 R28-10 | 气动枪 | 工具 | 否
电动工具 | 603-15 | 开口扳手 | 工具 | 否
电动工具 | 603-22 | 开口扳手 | 工具 | 否
电动工具 | T41418 | 18#调整扳手 | 工具 | 否
电动工具 | ETV 105-500 | 电动工具 | 工具 | 否
电动工具 | LTV38 R70-13 | 气动枪 | 工具 | 否
电动工具 | STANLEY 85-665-15 | 开口扳手 | 工具 | 否
电动工具 | STANLEY 43211-18 | 开口扳手 | 工具 | 否
电动工具 | STANLEY 41209-21 | 开口扳手 | 工具 | 否
电动工具 | ETC ST61-70-13 | 电动枪 | 工具 | 否
电动工具 | 218105 | 弯头电池枪 | 工具 | 否
电动工具 | (1-3).QST62-350COT-T50-L152-H19(4).BSM 33140D | 电动枪 | 工具 | 否
电动工具 | LTV29-2R30-10 | 气动枪 | 工具 | 否
电动工具 | EAD280-370 HAD | 电动枪 | 工具 | 否
电动工具 | M21 | 开口扳手 | 工具 | 否
电动工具 | SN17-412199 | 定值扳手 | 工具 | 否
电动工具 | 13901 | 弯头棘轮扳手 | 工具 | 否
电动工具 | EAD 440-250 | 电动枪 | 工具 | 否
电动工具 | EAD 160-430 | 电动枪 | 工具 | 否
电动工具 | 6392-200 | 定值扳手（1*） | 工具 | 否
电动工具 | 6392-200 | 定值扳手（3*） | 工具 | 否
电动工具 | EAD43-45 | 电动工具 | 工具 | 是 |  |  |  |  | 0.05 | 拧紧轴 | 是 | Desouttertools
电动工具 | EFD51-135 | 电动工具 | 工具 | 是 |  |  |  |  | 0.05 | 拧紧轴 | 是 | Desouttertools
电动工具 | EFD80-450 | 电动工具 | 工具 | 是 |  |  |  |  | 0.05 | 拧紧轴 | 是 | Desouttertools
电动工具 | EABC95-240 | 电动工具 | 工具 | 是 |  | 19¦70 | 240.0¦ | 1/2"四方 | 0.05 | 无线手持枪式电动拧紧工具 | 是 | Desouttertools | 2.98
电动工具 | FACOMDM | 夹箍钳(空间节约型) | 工具 | 否
电动工具 | (1-3) | 电动枪 | 工具 | 否
电动工具 | EFDS43-45 | 电动工具 | 工具 | 是 |  | 7¦50 | 1112¦ | 3/8"四方 | 0.05 | 拧紧轴 | 是 | Desouttertools | 2.3
电动工具 | EFDS51-135 | 电动工具 | 工具 | 是 |  | 30¦150 | 463¦ | 1/2"四方 | 0.05 | 拧紧轴 | 是 | Desouttertools | 3.9
电动工具 | EAD 80-650 | 电动枪 | 工具 | 否
电动工具 | EXACT412 | 电池枪 | 工具 | 否
电动工具 | 34RAA28AX3 | 气动枪 | 工具 | 否
电动工具 | EABC 26-560 | 电池枪 | 工具 | 否
电动工具 | ASW-30-PC | 弯头电池枪 | 工具 | 否
电动工具 | ANGEL EXACT 7.900 | 弯头电池枪 | 工具 | 否
电动工具 | CSPFH100N3X15D | 蓝牙定值扳手 | 工具 | 否
电动工具 | HAB-P9B-12 | 电池枪 | 工具 | 否
电动工具 | 15 | 防跟转扳手 | 工具 | 否
电动工具 | 18 | 防跟转扳手 | 工具 | 否
电动工具 | 21 | 防跟转扳手 | 工具 | 否
电动工具 | 603 VANADIUM | 开口扳手 | 工具 | 否