## standPart_bom
类型 | 紧固件号 | 紧固件名称 | 规格 | 牙距 | 性能等级 | 紧固件螺纹长度 | 有效紧固件螺纹长度 | 头部形式 | 头部尺寸 | 导向端形式 | 防松形式
螺栓 螺钉 | 10010427 | 六角法兰面螺栓 | M8 | 1 | 10.9 | 12 | 10 | 外六角
螺栓 螺钉 | 10018627 | 六角法兰螺栓 | M12 | 1.25 | 10.9 | gu | 30 | 外六角 | 19 | 倒角
螺母 | 10018628 | 球头节螺母 | M16 | 1.5 | 8 | 17 | 0
螺栓 螺钉 | 10018630 | 螺栓-前外倾角调整总成 | M14 | 1.5 | 10.9 | 115 | 27 |  | 22
卡扣-不防水 | 9031031 | 树钉 | 卡扣 |  |  | NA | 0
螺栓 螺钉 | 10018631 | 螺栓-后外倾角调整总成 | M14 | 1.5 | 10.9 | 106 | 32 |  | 22
垫片 | 10018632 | 凸轮-2号 | 垫片 |  |  | NA | 0
螺母 | 10018666 | 门外把手螺母总成 | M6 | 1 |  | 5 | 0
螺栓 螺钉 | 10018705 | 气弹簧支座 | M8 | 1.25 | 8.8 | 18 | 14 |  | 12
螺母 | 10018714 | 法兰螺母 | M14 | 1.5 | 8 | 19 | 0
螺母 | 10018719 | 安装螺母 | M12 | 1.25 | 8 | 12.5 | 0
锁销 | 10018722 | 销—U形托架 | φ11 |  |  | NA | 0
螺栓 螺钉 | 10018723 | 螺栓-弹簧锁安装 | M12 | 1.25 | 8.8 | 114 | 89 |  | 21 | 锥形
垫片 | 10018727 | 轮毂平面垫圈 | 垫片 |  |  | NA | 0
螺栓 | 10018776 | 螺栓—安装点火锁芯 | M6 |  |  | 14.5 | 0
螺栓 螺钉 | 10018786 | 六角法兰面螺栓 | M6 | 1 | 8.8 | 15 | 11 | 外六角 | PH3 | 圆柱导向
螺栓 螺钉 | 10019326 | 车身安装螺栓 | M12 | 1.25 | 8.8 | 120 | 50 |  | 14 | 锥形
螺栓 螺钉 | 10019327 | 六角组合螺栓 | M10 | 1.25 | 10.9 | 125 | 43 | 外六角 | 14 | 倒角
螺栓 螺钉 | 10019354 | 内六角圆柱头螺栓 | M12 | 1.5 | 10.9 | 35 | 32 | 外梅花 | 10 | 倒角 | 涂胶
螺母 | 10019362 | 前轮毂调节螺母 | M30 | 1.5 | 8 | 35 | 0
螺栓 螺钉 | 10019383 | 前车桥安装螺栓 | M14 | 1.5 | 10.9 | 113 | 33 |  | 22
垫片 | 10019384 | 垫圈-后推力控制杆 | 垫片 |  |  | NA | 0
垫片 | 10019403 | 垫片 | 垫片 |  |  | NA | 0
螺栓 螺钉 | 10019404 | 空心螺栓 | M10 | 1 |  | 23 | 18 |  | 12
螺栓 螺钉 | 10019567 | 转向管柱接头螺栓 | M8 | 1.25 |  | 30 | 17 |  | 12
螺栓 螺钉 | 10019647 | 六角法兰螺栓 | M8 | 1.25 | 10.9 | 25 | 17 | 外六角 | 12 | 小台阶导向
螺母 | 10019885 | 螺母 | M14 | 1.5 | 8 | 8.2 | 0 |  | 19
螺栓 螺钉 | 10019916 | 前轴安装前螺栓总成 | M14 | 1.5 | 7 | 108 | 41
螺栓 螺钉 | 10022236 | 内六角平头螺栓 | M6 | 1 |  | 11 | 7 | 内六角 | 6 | 圆柱导向
螺母 | 10030453 | 圆焊接螺母 | M6 | 1 | 6 | 7 | 0
螺母 | 10030886 | 六角法兰焊接螺母 | M12 | 1.25 |  | 12 | 0 | 外六角 | 19
卡扣-不防水 | 10038950 | 开尾销-门槛饰条 | 开尾销 |  |  | NA | 0
螺栓 螺钉 | 10044439 | 转向管柱接头螺栓 | M8 | 1.25 |  | 30 | 17 |  | 13
螺母 | 10051921 | 副车架安装轴 | M14 | 1.5 | 10 | 95 | 0
螺栓 螺钉 | 10058745 | 防盗螺栓 | M6 | 1 |  | 12.3 | 10 |  | E6
堵塞 | 10074727 | 20 堵塞 | 20 堵塞 |  |  | NA | 0
堵塞 | 10074728 | 25 堵塞 | 25 堵塞 |  |  | NA | 0
堵塞 | 10074729 | 30 堵塞 | 30 堵塞 |  |  | NA | 0
堵塞 | 10074730 | 40 堵塞 | 40 堵塞 |  |  | NA | 0
堵塞 | 10074731 | 30 热熔胶堵塞 | 30 热熔胶堵塞 |  |  | NA | 0
堵塞 | 10074732 | 40 热熔胶堵塞 | 40 热熔胶堵塞 |  |  | NA | 0
卡扣-不防水 | 10075609 | 顶饰条卡扣 | 卡扣 |  |  | NA | 0
螺母座-不防水 | 10075802 | 塑料螺母 | 螺母座 |  |  | NA | 0
螺栓 螺钉 | 10078748 | 空心螺栓 | M10 | 1 | 8.8 | 23 | 20 |  | 12
卡扣-不防水 | 10079738 | 顶饰条卡扣 | 卡扣 |  |  | NA | 0
螺栓 螺钉 | 10092453 | 螺栓-门锁体安装 | M6 | 1 | 8.8 | 12.5 | 8 | 内梅花 | T30 | 圆柱导向
堵塞 | 10095456 | 20 堵塞 | 堵塞 |  |  | NA | 0
螺栓 螺钉 | 10101404 | 飞轮连接螺栓 | M8 | 1 | 10.9 | 12 | 10 |  | 8
自攻螺钉 | 10108391 | 内梅花盘头法兰自攻钉 | TP5 |  |  | 17 | 0 | 内梅花 | T25 | 尖尾
螺栓 螺钉 | 10126511 | 转向柱锁芯安装螺栓 | M6 | 1 |  | 12 | 8 |  | E6 | 圆柱导向
螺母 | 10134501 | 螺母-后制定管 | M5 | 0.8 |  | 5 | 0
簧片螺母 | 10146180 | 簧片螺母 | M6 |  |  | NA | 0
螺栓 螺钉 | 10208060 | 机滤安装螺柱 | M22 | 1.5 |  | 15 | 12 |  | 24
螺母 | 10216979 | 浮动螺母 | M12 | 1.25 | 10 | 12 | 0 |  | 28
油道堵塞 | 10217167 | 变速箱加油塞 | R1/2 |  |  | NA | 0
管夹 | 10220138 | 卡扣-离合器主缸管路 | 垫片 |  |  | NA | 0
油道堵塞 | 10220858 | 油道堵塞 | NPT3/8-18 |  |  | NA | 0
垫片 | 10224370 | 轴承挡圈 | 垫片 |  |  | NA | 0
螺栓 螺钉 | 10236651 | 长螺栓 | M6 | 1 | 8.8 | 210 | 38
螺栓 螺钉 | 10247093 | 球头螺栓 | M6 | 1 | 8.8 | 70.5 | 9 |  | 10 |  | 涂胶锁紧
螺栓 螺钉 | 10339941 | 机滤安装螺柱 | 13/16-16UN |  | 8.8 | 25 | 20 |  | 24
螺栓 螺钉 | 10375122 | 车轮螺栓 | M14 | 1.5 | 8.8 | 23.6 | 21.6 |  | 17 | CH倒角端
螺栓 螺钉 | 10407686 | 放油螺栓 | M12 | 1.5 | 8.8 | 12.5 | 10.5 |  | 19
垫片 | 10407695 | 垫片 | 垫片 |  |  | NA | 0
螺栓 螺钉 | 10442038 | 机体主油道堵塞 | M12 | 1.5 |  | 13 | 10
螺栓 螺钉 | 10442041 | 机体主油道堵塞 | M28 | 1.25 | 8.8 | 13 | 11 |  | 17
螺母 | 10488181 | 浮动螺母 | M10 | 1.25 | 10 | 12 | 0 |  | 28
螺栓 螺钉 | 10519254 | 备胎固定支架 | M8 | 1.25 | 6.8 | 150 | 80 |  | 38
销 | 10531261 | 焊接定位销 | φ8 |  |  | 20 | 0
螺栓 螺钉 | 10536810 | 链轮箱丝堵 | M22 | 1.5 |  | 13.5 | 10
异形件 | 10552155 | 浮动螺母 | M10 |  |  | NA | 0
销 | 10583501 | 销 | Φ6.004-6.012 |  |  | 19.8 | 0
螺栓 螺钉 | 10708442 | 低音炮固定螺栓 | M8 | 1.25 | 6.8 | 150 | 80 |  | 33
垫片 | 10761203 | 垫片-加油塞 | 堵盖 |  |  | NA | 0
堵盖 | 10866408 | 40堵盖 | 堵盖 |  |  | NA | 0
堵盖 | 10880511 | 20堵盖 | 堵盖 |  |  | NA | 0
螺栓 螺钉 | 10882951 | 低音炮固定螺栓 | M8 | 1.25 | 6.8 | 150 | 80 |  | 33
螺栓 螺钉 | 10967797 | 增压器进油管接头 | M14 | 1.5 |  | 15 | 13 |  | 22 | CH倒角端
螺栓 螺钉 | 11041199 | 堵塞 | M20 | 1.5 |  | 20 | 18
螺栓 螺钉 | 11094912 | 外六花螺栓 | M8 | 1.25 | 8.8 | 60 | 55 |  | E12
螺栓 螺钉 | 11519375 | 六角平垫组合螺栓 | M6 | 1 | 8.8 | 19 | 12.9 | 外六角 | 10 | M-Point | 套垫片
螺栓 螺钉 | 11519382 | 六角组合螺栓 | M6 | 1 | 8.8 | 16 | 14 | 外六角 | 10 | M-point
螺栓 螺钉 | 11519388 | 六角锥垫组合螺栓 | M8 | 1.25 | 8.8 | 29.05 | 17.6 | 外六角 | 13 | M-Point | 套垫片
销 | 11546613 | 销 | Φ14.17-14.43 |  |  | 17.05 | 0
螺栓 螺钉 | 11546665 | 堵塞 | M12 | 1.75 |  | 16.25 | 15 |  | 6
螺栓 螺钉 | 11546807 | 双头螺栓 | M10 | 1.5 | 10.9 | 59 | 28 |  | 7 | 倒角
螺栓 螺钉 | 11548078 | 双头螺栓 | M8 | 1.25 | 10.9 | 55 | 21 |  | 5 | 倒角
螺栓 螺钉 | 11548374 | 双头螺柱 | M6 | 1 | 8.8 | 23 | 20 |  | 10 | M-POINT
螺栓 螺钉 | 11562286 | 六角法兰面螺栓 | M8 | 1.25 | 8.8 | 24.05 | 17.6 | 外六角 | 10 | M-Point | 套垫片
螺栓 螺钉 | 11570007 | 六角组合螺栓 | M8 | 1.25 | 10.9 | 27 | 16 |  | 10 | M-point | 涂胶
螺栓 螺钉 | 11570339 | 螺栓 | M6 | 1 | 8.8 | 20 | 17
卡扣-不防水 | 11571109 | 推钉 | 卡扣 |  |  | NA | 0
螺栓 螺钉 | 11588602 | 六角头带锥垫自攻螺钉 | M6 | 1 |  | 27 | 0 |  | 10 |  | 自挤锁紧
螺栓 螺钉 | 11588671 | 焊接螺栓 | M6 | 1 | 8.8 | 24.55 | 15.3 |  |  | M-Point
螺栓 螺钉 | 11588711 | 六角法兰面螺栓 | M6 | 1 | 8.8 | 16.65 | 9.7 |  | 10 | M-Point
螺栓 螺钉 | 11588717 | 六角法兰螺栓 | M6 | 1 | 8.8 | 45 | 23 |  | 10 | M-Point
螺栓 螺钉 | 11588719 | 六角法兰螺栓 | M6 | 1 | 8.8 | 60 | 18 |  | 10 | M-Point
螺栓 螺钉 | 11588721 | 六角法兰螺栓 | M6 | 1 | 8.8 | 80.75 | 77.9 |  | 10 | 有
螺栓 螺钉 | 11588726 | 六角法兰螺栓 | M8 | 1.25 | 8.8 | 40.7 | 36.8 |  | 13 | 有
螺栓 螺钉 | 11588727 | 六角法兰螺栓 | M8 | 1.25 | 8.8 | 45 | 21 |  | 13 | M-Point
螺栓 螺钉 | 11588729 | 六角法兰面螺栓 | M8 | 1.25 | 8.8 | 55.8 | 50 |  | 13 | M-POINT
螺栓 螺钉 | 11588739 | 六角法兰螺栓 | M10 | 1.5 | 10.9 | 31 | 28 |  | 15 | M-point
螺栓 螺钉 | 11588746 | 六角法兰螺栓 | M10 | 1.5 | 10.9 | 70 | 26 |  | 15 | M-point
螺栓 螺钉 | 11588753 | 六角法兰螺栓 | M10 | 1.5 | 10.9 | 105 | 26 |  | 15 | M-Point
螺栓 螺钉 | 11589279 | 六角法兰螺栓 | M12 | 1.75 | 10.9 | 80 | 45 |  | 18 | M-point
卡扣-不防水 | 11589290 | 推钉 | 卡扣 |  |  | NA | 0
卡扣-不防水 | 11589291 | 推钉 | 卡扣 |  |  | NA | 0
卡扣-不防水 | 11589292 | 推钉 | 卡扣 |  |  | NA | 0
螺栓 螺钉 | 11610164 | 内花形螺栓 | M15 | 1.5 | 8.8 | 28.77 | 11.3 | 内梅花 | T50 | M-Point | 涂胶
卡扣-不防水 | 11611110 | 推钉 | 卡扣 |  |  | NA | 0
螺栓 螺钉 | 11612218 | 六角法兰螺栓 | M10 | 1.5 | 10.9 | 70 | 18 |  | 15 | M-Point
螺栓 螺钉 | 12570816 | 凸轮轴承盖螺栓 | M6 | 1 | 9.8 | 38.7 | 20 |  | 8 | 小台阶导向
自攻螺钉 | 13144822 | 自攻螺钉 | PT5 |  |  | 20 | 0 |  | T20
闷盖-不防水 | 22814880 | 闷盖 | 闷盖 |  |  | NA | 0
堵塞 | 25915587 | 35 热熔胶堵塞 | 堵塞 |  |  | NA | 0
锁销 | 30021319 | 销子 | φ12 |  |  | NA | 0
销 | 30026283 | 销 | Φ11.007-11.018 |  |  | 10 | 0
销 | 30026284 | 销 | Φ14.007-14.018 |  |  | 15 | 0
螺栓 螺钉 | 30026442 | 枢销 | M8 | 1.25 | 8.8 | 15 | 12 |  | 6
螺栓 螺钉 | 30026865 | 双头螺柱 | M8 | 1.25 | 10.9 | 48 | 34 |  |  |  | 涂胶
销 | 30026896 | 销 | Φ11.482-11.5 |  |  | 8.5 | 0
螺栓 螺钉 | 30027084 | 六角法兰螺栓 | M6 | 1 | 8.8 | 18 | 18 |  | 8
销 | 30027127 | 销 | Φ6.004-6.012 |  |  | 19.8 | 0
销 | 30027137 | 销 | Φ6.035-6.050 |  |  | 15 | 0
螺栓 螺钉 | 30036799 | EMS保护罩防盗头螺栓 | M8 |  | 5.6 | 12 | 12 |  | 8 |  | 涂胶
螺栓 螺钉 | 30042423 | 六角法兰螺栓 | M8 | 1.25 | 8.8 | 140 | 28 |  | 10
螺栓 螺钉 | 30067282 | 球头螺栓 | M6 | 1 | 8.8 | 70.5 | 9 |  | 10
垫片 | 50005651 | 锁紧垫圈－后轮毂 | 垫片 |  |  | NA | 0
螺母 | 50010120 | 前副车架安装螺母 | M12 | 1.25 | 10 | 21 | 0 |  | 18
螺母 | 50010526 | 凸焊螺母 | 7/16-20UNF |  | 10 | 13 | 0
螺母座-密封 | 50012569 | 塑料螺母 | 螺母座 |  |  | NA | 0
螺栓 螺钉 | 50015495 | 六角法兰面螺栓 | M12 | 1.25 | 10.9 | 63 | 35 |  | 17 | 圆柱导向
螺栓 螺钉 | 50016109 | 六角法兰面螺栓 | M10 | 1.25 | 10.9 | 50 | 18 |  | 14
管夹 | 50016880 | 夹箍 | 管夹 |  |  | NA | 0
卡扣-防水 | 50018885 | 定位卡扣-后组合灯 CLIP-RR LMP | 卡扣 |  |  | NA | 0
螺栓 螺钉 | 90000001 | 六角法兰螺栓 | M5 | 0.8 | 8.8 | 8 | 8 |  | 7
螺栓 螺钉 | 90000003 | 六角法兰螺栓 | M5 | 0.8 | 8.8 | 12 | 12 |  | 7
螺栓 螺钉 | 90000007 | 六角法兰螺栓 | M6 | 1 | 8.8 | 10 | 10 |  | 8
螺栓 螺钉 | 90000008 | 六角法兰螺栓 | M6 | 1 | 8.8 | 12 | 12 |  | 8
螺栓 螺钉 | 90000009 | 六角法兰螺栓 | M6 | 1 | 8.8 | 16 | 16 |  | 8
螺栓 螺钉 | 90000010 | 六角法兰螺栓 | M6 | 1 | 8.8 | 20 | 20 |  | 8
螺栓 螺钉 | 90000014 | 六角法兰螺栓 | M8 | 1.25 | 8.8 | 12 | 12 |  | 10
螺栓 螺钉 | 90000015 | 六角法兰螺栓 | M8 | 1.25 | 8.8 | 16 | 16 |  | 10
螺栓 螺钉 | 90000016 | 六角法兰螺栓 | M8 | 1.25 | 8.8 | 20 | 20 |  | 10
螺栓 螺钉 | 90000017 | 六角法兰螺栓 | M8 | 1.25 | 8.8 | 25 | 25 |  | 10
螺栓 螺钉 | 90000018 | 六角法兰螺栓 | M8 | 1.25 | 8.8 | 30 | 30 |  | 10
螺栓 螺钉 | 90000019 | 六角法兰面螺钉 | M8 | 1.25 | 8.8 | 35 | 35 |  | 10
螺栓 螺钉 | 90000024 | 六角法兰螺栓 | M10 | 1.5 | 8.8 | 35 | 35 |  | 13
螺栓 螺钉 | 90000025 | 六角法兰面螺栓 | M10 | 1.5 | 8.8 | 40 | 30 |  | 13
螺栓 螺钉 | 90000039 | 六角法兰螺栓 | M5 | 0.8 | 8.8 | 10 | 10 |  | 7
螺栓 螺钉 | 90000040 | 六角法兰面螺钉 | M5 | 0.8 | 8.8 | 12 | 12 |  | 7
螺栓 螺钉 | 90000041 | 六角法兰面螺钉 | M5 | 0.8 | 8.8 | 16 | 16 |  | 7
螺栓 螺钉 | 90000044 | 六角法兰螺栓 | M6 | 1 | 8.8 | 10 | 10 |  | 8
螺栓 螺钉 | 90000045 | 六角法兰面螺栓 | M6 | 1 | 8.8 | 12 | 10 |  | 8
螺栓 螺钉 | 90000046 | 六角法兰面螺栓 | M6 | 1 | 8.8 | 16 | 14 |  | 8
螺栓 螺钉 | 90000047 | 六角法兰面螺栓 | M6 | 1 | 8.8 | 20 | 18 |  | 8
螺栓 螺钉 | 90000048 | 六角法兰面螺栓 | M6 | 1 | 8.8 | 25 | 23 |  | 8
螺栓 螺钉 | 90000049 | 六角法兰螺栓 | M6 | 1 | 8.8 | 30 | 18 |  | 8
螺栓 螺钉 | 90000050 | 六角法兰面螺钉 | M6 | 1 | 8.8 | 35 | 35 |  | 8
螺栓 螺钉 | 90000051 | 六角法兰面螺栓 | M8 | 1.25 | 8.8 | 12 | 9.5 |  | 10
螺栓 螺钉 | 90000052 | 六角法兰面螺栓 | M8 | 1.25 | 8.8 | 16 | 13.5 |  | 10
螺栓 螺钉 | 90000053 | 六角法兰面螺栓 | M8 | 1.25 | 8.8 | 20 | 17.5 |  | 10
螺栓 螺钉 | 90000054 | 六角法兰面螺栓 | M8 | 1.25 | 8.8 | 25 | 22.5 |  | 10
螺栓 螺钉 | 90000055 | 六角法兰面螺栓 | M8 | 1.25 | 8.8 | 30 | 22 |  | 10
螺栓 螺钉 | 90000056 | 六角法兰螺栓 | M8 | 1.25 | 8.8 | 35 | 35 |  | 10
螺栓 螺钉 | 90000058 | 六角法兰螺栓 | M10 | 1.5 | 8.8 | 20 | 20 |  | 13
螺栓 螺钉 | 90000059 | 六角法兰螺栓 | M10 | 1.5 | 8.8 | 25 | 25 |  | 13
螺栓 螺钉 | 90000060 | 六角法兰螺栓 | M10 | 1.5 | 8.8 | 30 | 30 |  | 13
螺栓 螺钉 | 90000061 | 六角法兰面螺栓 | M10 | 1.5 | 8.8 | 35 | 35 |  | 13
螺栓 螺钉 | 90000066 | 六角法兰面螺钉 | M12 | 1.75 | 8.8 | 30 | 30 |  | 15
螺栓 螺钉 | 90000067 | 六角法兰螺栓 | M12 | 1.75 | 10.9 | 35 | 31 |  | 15
螺栓 螺钉 | 90000068 | 六角法兰面螺钉 | M12 | 1.75 | 8.8 | 40 | 40 |  | 15
螺栓 螺钉 | 90000126 | 六角法兰螺栓 | M8 | 1.25 | 10.9 | 16 | 14 |  | 10 | 倒角
螺栓 螺钉 | 90000136 | 六角法兰螺栓 | M10 | 1.5 | 10.9 | 40 | 40 |  | 13
螺栓 螺钉 | 90000159 | 六角法兰螺栓 | M6 | 1 | 8.8 | 40 | 18 |  | 8
螺栓 螺钉 | 90000160 | 六角法兰螺栓 | M6 | 1 | 8 | 45 | 18 |  | 8 | 倒角
螺栓 螺钉 | 90000161 | 六角法兰螺栓 | M6 | 1 | 8.8 | 50 | 18 |  | 8
螺栓 螺钉 | 90000164 | 六角法兰螺栓 | M8 | 1.25 | 8.8 | 35 | 22 |  | 10
螺栓 螺钉 | 90000165 | 六角法兰面螺栓 | M8 | 1.25 | 8.8 | 40 | 30 |  | 10
螺栓 螺钉 | 90000166 | 六角法兰螺栓 | M8 | 1.25 | 8.8 | 45 | 35 |  | 10
螺栓 螺钉 | 90000167 | 六角法兰螺栓 | M8 | 1.25 | 8.8 | 50 | 22 |  | 10
螺栓 螺钉 | 90000168 | 六角法兰螺栓 | M8 | 1.25 | 8.8 | 60 | 22 |  | 10
螺栓 螺钉 | 90000171 | 六角法兰螺栓 | M8 | 1.25 | 8.8 | 100 | 22 |  | 10
螺栓 螺钉 | 90000172 | 六角法兰螺栓 | M8 | 1.25 | 8.8 | 120 | 22 |  | 10
螺栓 螺钉 | 90000175 | 六角法兰面螺栓 | M10 | 1.5 | 8.8 | 45 | 26 |  | 13
螺栓 螺钉 | 90000176 | 六角法兰螺栓 | M10 | 1.5 | 8.8 | 50 | 26 |  | 13
螺栓 螺钉 | 90000179 | 六角法兰螺栓 | M10 | 1.5 | 8.8 | 90 | 22 |  | 10
螺栓 螺钉 | 90000180 | 六角法兰螺栓 | M10 | 1.5 | 8.8 | 90 | 26 |  | 13
螺栓 螺钉 | 90000181 | 六角法兰螺栓 | M10 | 1.5 | 8.8 | 100 | 26 |  | 13
螺栓 螺钉 | 90000222 | 六角法兰螺栓 | M6 | 1 | 8.8 | 60 | 18 |  | 8
螺栓 螺钉 | 90000225 | 六角法兰螺栓 | M8 | 1.25 | 8.8 | 40 | 22 |  | 10
螺栓 螺钉 | 90000231 | 六角法兰螺栓 | M8 | 1.25 | 8.8 | 100 | 22 |  | 10
螺栓 螺钉 | 90000232 | 六角法兰螺栓 | M8 | 1.25 | 8.8 | 130 | 28 |  | 10
螺栓 螺钉 | 90000238 | 发动机安装支架螺栓 | M10 | 1.5 | 8.8 | 70 | 26 |  | 15
螺栓 螺钉 | 90000241 | 六角法兰螺栓 | M10 | 1.5 | 8.8 | 100 | 26 |  | 13
螺栓 螺钉 | 90000245 | 六角法兰螺栓 | M12 | 1.75 | 8.8 | 45 | 30 |  | 15 | 倒角
螺栓 螺钉 | 90000246 | 六角法兰螺栓 | M12 | 1.75 | 8.8 | 50 | 30 |  | 15
螺栓 螺钉 | 90000247 | 六角法兰螺栓 | M12 | 1.75 | 8.8 | 60 | 30 |  | 15
螺栓 螺钉 | 90000248 | 发动机到变速箱螺栓 | M12 | 1.75 | 8.8 | 70 | 30 |  | 15
螺栓 螺钉 | 90000252 | 六角法兰螺栓 | M12 | 1.75 | 8.8 | 110 | 30 |  | 15
螺栓 螺钉 | 90000308 | 六角法兰螺栓 | M12 | 1.75 | 10.9 | 70 | 35 |  | 15 | 倒角
螺栓 螺钉 | 90000358 | 六角法兰面螺栓 | M10 | 1.5 | 10.9 | 70 | 30 |  | 13
螺栓 螺钉 | 90000361 | 六角法兰螺栓 | M10 | 1.5 | 10.9 | 100 | 26 |  | 15 | M-Point
螺栓 螺钉 | 90000362 | 六角法兰螺栓 | M10 | 1.5 | 10.9 | 110 | 50 |  | 13 | 小台阶导向
螺栓 螺钉 | 90000365 | 六角法兰螺栓 | M12 | 1.75 | 10.9 | 45 | 30 |  | 15 | 倒角
螺栓 螺钉 | 90000367 | 六角法兰面螺栓 | M12 | 1.75 | 10.9 | 60 | 40 |  | 15
螺栓 螺钉 | 90000376 | 六角法兰组合螺栓 | M14 | 1.5 | 10.9 | 29 | 22 |  | 21 | 倒角
螺栓 螺钉 | 90000391 | 六角法兰螺栓 | M5 | 0.8 | 8.8 | 12 | 12 |  | 7 |  | 涂胶
螺栓 螺钉 | 90000406 | 六角法兰螺栓 | M8 | 1.25 | 8.8 | 30 | 30 |  | 10 |  | 涂胶
螺栓 螺钉 | 90000433 | 六角法兰螺栓 | M6 | 1 | 8.8 | 12 | 10 |  | 8 |  | 涂胶
螺栓 螺钉 | 90000442 | 六角法兰螺栓 | M8 | 1.25 | 8.8 | 25 | 22 |  | 10 | 倒角 | 涂胶
螺栓 螺钉 | 90000547 | 六角法兰螺栓 | M6 | 1 | 8.8 | 40 | 18 |  | 8 |  | 涂胶
螺栓 螺钉 | 90000821 | 六角法兰面螺钉 | M6 | 1 | 8.8 | 12 | 12 |  | 8 |  | 涂胶
螺栓 螺钉 | 90000829 | 六角法兰面螺钉 | M8 | 1.25 | 8.8 | 20 | 20 |  | 10 |  | 涂胶
螺栓 螺钉 | 90000944 | 六角法兰螺栓 | M8 | 1.25 | 8.8 | 60 | 22 |  | 10 |  | 涂胶
螺栓 螺钉 | 90001709 | 六角法兰螺栓 | M6 | 1 | 8.8 | 30 | 18 |  | 8 |  | 涂胶
螺母 | 90001941 | 六角法兰面螺母 | M5 | 0.8 | 8 | 5 | 0 |  | 8
螺母 | 90001942 | 六角法兰面螺母 | M5 | 0.8 | 8 | 5 | 0 |  | 8
螺母 | 90001943 | 六角法兰面螺母 | M6 | 1 | 8 | 6 | 0 |  | 10
螺母 | 90001944 | 六角法兰面螺母 | M6 | 1 | 8 | 6 | 0 |  | 10
螺母 | 90001945 | 六角法兰面螺母 | M8 | 1.25 | 8 | 8 | 0 |  | 13
螺母 | 90001946 | 六角法兰面螺母 | M8 | 1.25 | 8 | 8 | 0 |  | 13
螺母 | 90001950 | 螺母 | M12 | 1.75 |  | 12 | 0 |  | 6.8
自攻螺钉 | 90002033 | 盘头螺钉 | M4 | 0.7 | 4.8 | 25 | 25 |  | PH2
自攻螺钉 | 90002053 | 盘头螺钉 | M5 | 0.8 | 4.8 | 10 | 10 |  | PH2
自攻螺钉 | 90002057 | 盘头螺钉 | M5 | 0.8 | 4.8 | 12 | 12 |  | PH2
自攻螺钉 | 90002061 | 十字槽盘头螺钉 | M5 | 0.8 | 8.8 | 16 | 16 |  | PH2
自攻螺钉 | 90002067 | 十字槽盘头螺钉 | M5 | 0.8 | 4.8 | 20 | 20 |  | PH2
螺母 | 90002291 | 非金属嵌件锁紧螺母 | M6 | 1 | 8 | 8 | 0 |  | 3.92 |  | 尼龙
螺母 | 90002293 | 非金属嵌件六角锁紧螺母 | M8 | 1.25 | 8 | 9.5 | 0 |  | 13
螺栓 螺钉 | 90002372 | 六角法兰螺钉 | M6 | 1 | 8.8 | 20 | 15.7 |  | 8 | 有
自攻螺钉 | 90002375 | 十字槽盘头螺钉 | M6 | 1 | 8.8 | 20 | 15.3 |  | PH3 | 有
螺栓 螺钉 | 90002455 | 六角法兰螺钉 | M8 | 1.25 | 8.8 | 40 | 34.3 |  | 10 | 有
螺栓 螺钉 | 90002735 | 六角法兰面自挤锁紧螺钉 | M6 | 1 |  | 10 | 10 |  | 8
螺栓 螺钉 | 90002739 | 自攻锁紧 | M6 | 1 |  | 12 | 12 |  | 10
螺栓 螺钉 | 90002774 | 六角法兰自挤螺钉 | M6 | 1 |  | 30 | 0 |  | 8
螺母座-不防水 | 90002891 | 螺母夹 | M6 |  |  | NA | 0
垫片 | 90002910 | 平垫圈 | 垫片 |  |  | NA | 0
蜗轮蜗杆环箍 | 90002921 | 蜗轮蜗杆夹箍 | Ф10-16 |  |  | NA | 0
蜗轮蜗杆环箍 | 90002932 | 涡轮蜗杆卡箍 | 60-80 |  |  | NA | 0
蜗轮蜗杆环箍 | 90002934 | 蜗轮蜗杆夹箍 | Ф60-80 |  |  | NA | 0
蜗轮蜗杆环箍 | 90002935 | 蜗轮蜗杆夹箍 | Ф70-90 |  |  | NA | 0
蜗轮蜗杆环箍 | 90002936 | 蜗轮蜗杆夹箍 | Ф80-100 |  |  | NA | 0
蜗轮蜗杆环箍 | 90002951 | 蜗轮蜗杆夹箍 | Ф20~30 |  |  | NA | 0
蜗轮蜗杆环箍 | 90002953 | 蜗轮蜗杆夹箍 | Ф25~40 |  |  | NA | 0
蜗轮蜗杆环箍 | 90002955 | 蜗轮蜗杆夹箍 | Ф32-50 |  |  | NA | 0
自攻螺钉 | 90002977 | 盘头自攻螺钉 | ST2.9 |  |  | 9.5 | 0 |  | PH1
自攻螺钉 | 90003077 | 盘头带垫自攻螺钉 | ST4.2 |  |  | 16 | 0 |  | PH2
自攻螺钉 | 90003123 | 盘头自攻螺钉 | ST4.8 |  |  | 13 | 0 |  | PH2
自攻螺钉 | 90003129 | 盘头带垫自攻螺钉 | ST4.8 |  |  | 16 | 0 |  | PH2
自攻螺钉 | 90003139 | 十字槽盘头自攻螺钉 | ST4.8 |  |  | 19 | 0 |  | PH2
自攻螺钉 | 90003199 | 盘头自攻螺钉 | ST6.3 |  |  | 19 | 0 |  | PH3
自攻螺钉 | 90003223 | 盘头带垫自攻螺钉 | ST3.5 |  |  | 16 | 0 |  | PH2
自攻螺钉 | 90003226 | 盘头带垫自攻螺钉 | ST4.2 |  |  | 9.5 | 0 |  | PH2
自攻螺钉 | 90003227 | 盘头带垫自攻螺钉 | ST4.2 |  |  | 13 | 0 |  | PH2
自攻螺钉 | 90003228 | 盘头带垫自攻螺钉 | ST4.2 |  |  | 16 | 0 |  | PH2
自攻螺钉 | 90003285 | 盘头自攻螺钉 | ST4.8 |  |  | 16 | 0 |  | PH2
螺母 | 90003347 | 六角头组合螺母 | M5 | 0.8 | 8 | 4 | 0
卡扣-不防水 | 90003348 | 树钉 | 卡扣 |  |  | NA | 0
簧片螺母 | 90003356 | 簧片螺母 | M6 |  |  | NA | 0
螺栓 螺钉 | 90003358 | 六角法兰螺栓 | M8 | 1.25 | 8.8 | 21 | 15.5 |  | 10 | 有 | 涂胶
卡扣-不防水 | 90003361 | 卡扣 CLIP | 卡扣 |  |  | NA | 0
螺栓 螺钉 | 90003362 | 六角组合螺栓 | M6 | 1 | 8.8 | 23.5 | 14.5 |  | 10 | 有
螺栓 螺钉 | 90003366 | 沉头内梅花螺栓 | M8 | 1.25 | 8.8 | 19.2 | 19.2 | 内梅花 | T40
螺母 | 90003368 | 六角法兰螺母 | M24 | 1.5 | 8 | 23 | 0 |  | 32
螺栓 螺钉 | 90003371 | 六角组合螺栓 | M8 | 1.25 | 8.8 | 20 | 16.5 |  | 13 | 有
螺母座-不防水 | 90003375 | NUT-LOKUT | 螺母座 |  |  | NA | 0
自攻螺钉 | 90003378 | 盘头组合自攻螺钉 | ST5 |  |  | 16 | 0 |  | PH2
螺栓 螺钉 | 90003379 | 三角组合螺栓 | M6 | 1 |  | 14 | 14 |  | T30
自攻螺钉 | 90003382 | 盘头带垫自攻螺钉 | ST4.8 |  |  | 16 | 0 |  | PH2
自攻螺钉 | 90003385 | 盘头带垫自攻螺钉 | ST4.2 |  |  | 9.5 | 0 |  | PH2
自攻螺钉 | 90003386 | 盘头带垫自攻螺钉 | ST4.2 |  |  | 13 | 0 |  | PH2
自攻螺钉 | 90003388 | 盘头带垫自攻螺钉 | ST4.8 |  |  | 25 | 0 |  | PH2
螺栓 螺钉 | 90003393 | 六角法兰带棱螺栓 | M6 | 1 | 8.8 | 14 | 11 |  | 8 | 有
螺母座-不防水 | 90003394 | 螺母座 | 螺母座 |  |  | NA | 0
螺栓 螺钉 | 90003395 | 六角带平垫螺栓 | M6 | 1 | 8.8 | 16 | 10 |  | 10 | M-POINT
螺母 | 90003399 | 全金属锁紧螺母 | M5 | 0.8 | 8 | 6.2 | 0 |  | 2.5 |  | 金属
螺母 | 90003406 | 法兰螺母 | M10 | 1.5 | 10 | 9 | 0 |  | 15
螺栓 螺钉 | 90003409 | 六角法兰带棱螺栓 | M6 | 1 | 8.8 | 16 | 13 |  | 8 | 有
自攻螺钉 | 90003410 | 大扁头组合自攻螺钉 | ST5 |  |  | 20 | 0 |  | PH2
螺栓 螺钉 | 90003411 | 盘头带棱螺栓 | M5 | 0.8 | 8.8 | 20 | 15.4 |  | PH2 | 有
螺栓 螺钉 | 90003413 | 六角组合螺栓 | M6 | 1 | 8.8 | 16 | 13.1 |  | 10 | 有 | 涂胶
螺栓 螺钉 | 90003414 | 六角带棱组合螺栓 | M6 | 1 | 8.8 | 30 | 27 |  | 10 | 有
自攻螺钉 | 90003415 | 六角组合自攻螺钉 | ST4.8 |  |  | 25 | 0 |  | 10
卡扣-不防水 | 90003417 | 开尾销 | 卡扣 |  |  | NA | 0
螺栓 螺钉 | 90003420 | 六角带平垫螺栓 | M8 | 1.25 | 8.8 | 25 | 14 |  | 13 | 长截锥段
螺母 | 90003426 | 六角头组合螺母 | M6 | 1 | 8 | 6.9 | 0 |  | 10
卡扣-不防水 | 90003430 | RETAINER-INTER STRG SHF BOOT | 卡扣 |  |  | NA | 0
垫片 | 90003440 | 纤维垫圈 | 垫片 |  |  | NA | 0
螺栓 螺钉 | 90003441 | 六角带垫螺栓 | 7/16"-20UNF | 1.27 | 8.8 | 26 | 20.5 |  | 17 | 有 | 涂胶
螺栓 螺钉 | 90003446 | 六角法兰螺栓 | M8 | 1.25 | 8.8 | 85 | 22 |  | 10 | 倒角
螺栓 螺钉 | 90003447 | 六角法兰螺栓 | M8 | 1.25 | 8.8 | 90 | 22 |  | 10
螺栓 螺钉 | 90003448 | 六角法兰螺栓 | M12 | 1.75 | 8.8 | 55 | 30 |  | 15
螺栓 螺钉 | 90003449 | 六角法兰螺栓 | M12 | 1.75 | 8.8 | 75 | 30 |  | 15
螺栓 螺钉 | 90003450 | 六角法兰螺栓 | M12 | 1.75 | 8.8 | 75 | 30 |  | 15
螺栓 螺钉 | 90003452 | 六角法兰面螺栓 | M6 | 1 | 8.8 | 14 | 12 |  | 8
螺栓 螺钉 | 90003453 | 六角法兰螺栓 | M8 | 1.25 | 8.8 | 14 | 12 |  | 10 | 倒角
螺栓 螺钉 | 90003455 | 六角法兰螺栓 | M12 | 1.75 | 8.8 | 50 | 50 |  | 15
螺母 | 90003459 | 非金属嵌件锁紧螺母 | M8 | 1.25 | 8 | 11.1 | 0 |  | 4.6 |  | 尼龙
螺栓 螺钉 | 90003460 | 六角组合螺栓 | M6 | 1 | 8.8 | 12 | 12 |  | 10
螺栓 螺钉 | 90003461 | 六角组合螺栓 | M6 | 1 | 8.8 | 23 | 20 |  | 10 | 有
螺栓 螺钉 | 90003462 | 沉头内梅花螺栓 | M6 | 1 | 8.8 | 22 | 22 | 内梅花 | T30
螺栓 螺钉 | 90003466 | 盘头内梅花法兰 | M6 | 1 | 8.8 | 12 | 12 | 内梅花 | T30 |  | 涂胶
螺栓 螺钉 | 90003468 | 盘头带垫内梅花螺栓 | M10 | 1.5 | 8.8 | 22 | 22 | 内梅花 | T50 |  | 涂胶
螺栓 螺钉 | 90003470 | 六角组合螺栓 | M6 | 1 | 8.8 | 20 | 16.5 |  | 10 | 有
卡扣-不防水 | 90003471 | 松树钉 DRIVE FASTENER | 卡扣 |  |  | NA | 0
螺栓 螺钉 | 90003479 | 内六角花形盘头螺钉 | M10 | 1.5 | 8.8 | 25 | 25 |  | T50
螺栓 | 90003484 | 备胎螺栓 | M8 |  |  | 39.4 | 0
螺栓 螺钉 | 90003488 | 六角法兰螺栓 | M8 | 1.25 | 8.8 | 26 | 20.5 |  | 10 | 有 | 涂胶
螺栓 螺钉 | 90003490 | 盘头内梅花螺栓 | M8 | 1.25 | 8.8 | 22 | 22 | 内梅花 | T40 |  | 涂胶
卡箍 | 90003494 | 弹性夹箍 | Ф23 |  |  | NA | 0
卡箍 | 90003498 | 弹性夹箍 | Ф14 |  |  | NA | 0
蜗轮蜗杆环箍 | 90003500 | 不锈钢补偿齿带式环箍 | Ф25 |  |  | NA | 0
螺栓 螺钉 | 90003507 | 六角法兰螺栓 | M14 | 1.5 | 10.9 | 25 | 24 |  | 16 | 倒角
卡扣-不防水 | 90003508 | 卡扣-辅助防水壁隔音垫 | 卡扣 |  |  | NA | 0
螺栓 螺钉 | 90003511 | 车轮螺栓Wheel Bolt | M14 | 1.5 | 8.8 | 45 | 26.5 |  | 17
螺栓 螺钉 | 90003515 | 六角法兰面螺栓 | M14 | 2 | 10.9 | 76 | 34 |  | 18 | 圆柱端 | 尼龙片
螺栓 螺钉 | 90003518 | 六角法兰面螺栓 | M8 | 1.25 | 10.9 | 11 | 9 |  | 10
管夹 | 90003522 | 管夹 | 管夹 |  |  | NA | 0
螺栓 螺钉 | 90003529 | 六角法兰螺栓 | M8 | 1.25 | 8.8 | 50 | 40.5 |  | 13 | 有
螺栓 螺钉 | 90003531 | 12梅花头螺栓 | M8 | 1.25 | 8.8 | 37 | 9.5 | 内梅花 | E12
螺栓 螺钉 | 90003533 | 螺栓 | M8 | 1.25 | 8.8 | 14.5 | 14.5
扎带 | 90003534 | 扎带 | 扎带 |  |  | NA | 0
垫片 | 90003536 | 平垫圈 | 垫片 |  |  | NA | 0
管夹 | 90003544 | 管夹 | 管夹 |  |  | NA | 0
扎带 | 90003553 | 扎带-转向储液罐到转向泵吸油管 | 扎带 |  |  | NA | 0
簧片螺母 | 90003556 | 簧片螺母 | 簧片螺母 |  |  | NA | 0
螺栓 螺钉 | 90003566 | 六角法兰螺栓 | M12 | 1.25 | 8.8 | 45 | 30 |  | 15
螺栓 螺钉 | 90003570 | 六角法兰螺栓 | M6 | 1 | 8.8 | 25 | 25 |  | 8 |  | 涂胶
螺栓 螺钉 | 90003571 | 六角法兰螺栓 | M6 | 1 | 8.8 | 16 | 16 |  | 8 |  | 涂胶
螺栓 螺钉 | 90003572 | 六角法兰螺栓 | M6 | 1 | 8.8 | 12 | 12 |  | 8 |  | 涂胶
螺栓 螺钉 | 90003574 | 六角法兰螺栓 | M8 | 1.25 | 8.8 | 16 | 16 |  | 10 |  | 涂胶
螺栓 螺钉 | 90003575 | 六角法兰螺栓 | M10 | 1.5 | 8.8 | 20 | 20 |  | 13
螺栓 螺钉 | 90003576 | 六角法兰螺栓 | M10 | 1.5 | 8.8 | 30 | 30 |  | 13
螺栓 螺钉 | 90003577 | 六角法兰螺栓 | M6 | 1 | 8.8 | 16 | 16 |  | 8
螺栓 螺钉 | 90003580 | 六角法兰螺栓 | M6 | 1 | 8.8 | 10 | 10 |  | 8
螺栓 螺钉 | 90003581 | 六角法兰螺栓 | M6 | 1 | 8.8 | 12 | 12 |  | 8
螺栓 螺钉 | 90003582 | 六角法兰螺栓 | M8 | 1.25 | 8.8 | 24.5 | 24.5 |  | 10
螺栓 螺钉 | 90003583 | 六角法兰螺栓 | M8 | 1.25 | 8.8 | 25 | 25 |  | 10 |  | 涂胶
螺栓 螺钉 | 90003584 | 六角法兰螺栓 | M8 | 1.25 | 8.8 | 16 | 16 |  | 10
螺栓 螺钉 | 90003585 | 六角法兰螺栓 | M6 | 1 | 8.8 | 20 | 20 |  | 8 |  | 涂胶
螺栓 螺钉 | 90003586 | 六角法兰螺栓 | M8 | 1.25 | 8.8 | 30 | 30 |  | 10
螺栓 螺钉 | 90003587 | 六角法兰螺栓 | M8 | 1.25 | 8.8 | 12 | 12 |  | 10
螺栓 螺钉 | 90003588 | 六角法兰面螺栓 | M6 | 1 | 8.8 | 20 | 18 |  | 8
螺栓 螺钉 | 90003589 | 六角法兰螺栓 | M6 | 1 | 8.8 | 55 | 18 |  | 8
螺栓 螺钉 | 90003591 | 六角法兰螺栓 | M6 | 1 | 8.8 | 30 | 18 |  | 8
螺栓 螺钉 | 90003592 | 六角法兰螺栓 | M6 | 1 | 8.8 | 45 | 18 |  | 8 |  | 涂胶
螺栓 螺钉 | 90003593 | 六角法兰螺栓 | M12 | 1.75 | 8.8 | 65 | 30 |  | 15
螺栓 螺钉 | 90003594 | 六角法兰螺栓 | M6 | 1 | 8.8 | 35 | 18 |  | 8
螺母 | 90003597 | 螺母 | M8 | 1.25 | 8 | 8 | 0 |  | 4.6
螺栓 螺钉 | 90003600 | 六角头螺栓 | M10 | 1.5 | 8.8 | 100 | 29 |  | 17
螺母 | 90003603 | 全金属六角法兰锁紧螺母 | M8 | 1.25 | 8 | 9.4 | 0 |  | 13 |  | 金属自锁
螺栓 螺钉 | 90003607 | 六角法兰螺栓 | M6 | 1 | 8.8 | 30 | 18 |  | 8
螺栓 螺钉 | 90003609 | 六角带垫螺栓 | M6 | 1 | 8.8 | 14 | 8 |  | 10 |  | 涂胶
垫片 | 90003610 | 平垫圈 | 垫片 |  |  | NA | 0
螺栓 螺钉 | 90003612 | 六角法兰螺栓 | M8 | 1.25 | 8.8 | 50 | 22 |  | 10
螺栓 螺钉 | 90003614 | 六角法兰螺栓 | M6 | 1 | 8.8 | 20 | 20 |  | 8 |  | 涂胶
螺栓 螺钉 | 90003615 | 六角法兰螺栓 | M6 | 1 | 8.8 | 16 | 16 |  | 8 |  | Polyester
螺栓 螺钉 | 90003616 | 六角法兰螺栓 | M6 | 1 | 8.8 | 14 | 14 |  | 8 |  | Polyester
螺栓 螺钉 | 90003617 | 六角组合螺栓 | M10 | 1.5 | 10.9 | 50 | 50 |  | 19
螺栓 螺钉 | 90003619 | 六角法兰螺栓 | M8 | 1.25 | 10.9 | 45 | 45 |  | 10
螺栓 螺钉 | 90003620 | 双头螺栓 | M8 | 1.25 | 8.8 | 42 | 31 |  |  |  | 涂胶
自攻螺钉 | 90003621 | 自攻螺钉 | ST5 |  |  | 16 | 0 |  | PH2
自攻螺钉 | 90003622 | 盘头内梅花自攻螺钉 | ST5 |  |  | 25 | 0 | 内梅花 | T25
螺栓 螺钉 | 90003623 | 六角头螺栓 | M6 | 1 | 8.8 | 60.9 | 17 |  | 13 |  | 涂胶
螺栓 螺钉 | 90003625 | 六角法兰螺栓 | M6 | 1 | 8.8 | 30 | 18 |  | 8 |  | 涂胶
螺栓 螺钉 | 90003626 | 六角法兰螺栓 | M8 | 1.25 |  | 13 | 13 |  | 10
自攻螺钉 | 90003627 | 自攻螺钉 | ST6 |  |  | 55 | 0 |  | T30
螺栓 螺钉 | 90003628 | 六角头螺栓 | M10 | 1.5 | 10.9 | 35 | 35 |  | 17
螺栓 螺钉 | 90003630 | 双头螺栓 | M10 | 1.5 | 8.8 | 40 | 32
螺母 | 90003636 | 焊接螺母 | M8 | 1.25 | 8 | 6.5 | 0
螺栓 螺钉 | 90003660 | 焊接螺栓 | M6 | 1 | 4.8 | 16 | 12.5
螺栓 螺钉 | 90003674 | 焊接螺栓 | M8 | 1.25 | 8.8 | 40 | 30
自攻螺钉 | 90003697 | 自攻螺钉 | T5 |  |  | 15.8 | 0 |  |  | 倒角
螺栓 螺钉 | 90003698 | 焊接螺钉 | 5 | 1.6 |  | 25.3 | 23 |  | NA | 圆锥端
螺栓 螺钉 | 90003700 | 螺钉 | M6 | 1 | 8.8 | 19.5 | 16
螺母 | 90003705 | 双旋螺母（英制） | M8 | 1.25 | 8 | 6.5 | 0
螺母 | 90003709 | 双旋螺母-无螺纹 | 9 |  |  | 11.5 | 0
螺母 | 90003710 | 焊接螺母 | M8 | 1.25 | 10 | 31.5 | 0
螺母 | 90003711 | 焊接螺母 | M12 | 1.75 | 10 | 12.6 | 0
螺栓 螺钉 | 90003721 | 六角法兰螺栓 | M6 | 1 | 8.8 | 25 | 25 |  | 8 |  | Polyester
卡扣-不防水 | 90003723 | 前/后门锁连杆卡扣 | 卡扣 |  |  | NA | 0
螺栓 螺钉 | 90003746 | 盘头内梅花螺栓 | M8 | 1.25 | 8.8 | 14 | 14 | 内梅花 | T40 |  | 涂胶
管夹 | 90003747 | 软管夹箍 | 管夹 |  |  | NA | 0
自攻螺钉 | 90003750 | 盘头带垫自攻螺钉 | ST4.2 |  |  | 19 | 0 |  | PH2
螺栓 螺钉 | 90003751 | 六角法兰螺栓 | M10 | 1.5 | 8.8 | 50 | 50 |  | 13
螺母 | 90003755 | 螺母 | M6 | 1 | 8 | 11.1 | 0
螺栓 螺钉 | 90003756 | 六角法兰螺栓 | M6 | 1 | 8.8 | 33 | 21 |  | 8
螺栓 螺钉 | 90003757 | 螺栓 | M6 | 1 | 8.8 | 35 | 18 |  | 8
螺栓 螺钉 | 90003760 | 盘头组合螺栓 | M5 | 0.8 | 8.8 | 20 | 16 |  | PH2 | 有
螺栓 螺钉 | 90003761 | 六角法兰螺栓 | M8 | 1.25 | 8.8 | 45 | 22 |  | 10
螺栓 螺钉 | 90003762 | 六角法兰螺栓 | M8 | 1.25 | 8.8 | 30 | 22 |  | 10
簧片螺母 | 90003797 | 簧片螺母U-NUT | ST4.2 |  |  | NA | 0
螺栓 螺钉 | 90003798 | 六角法兰螺栓 | M14 | 2 | 8.8 | 85.6 | 40 |  | 18 | MATpoint very short
自攻螺钉 | 90003838 | 盘头带垫自攻螺钉 | ST4.8 |  |  | 13 | 0 |  | PH2
螺栓 螺钉 | 90003848 | 遮阳板螺钉 | M6 | 1 | 8.8 | 20 | 20 |  | PH2
自攻螺钉 | 90003901 | 盘头自攻螺栓 | ST6.3 |  |  | 13 | 0 |  | PH3
螺母 | 90003904 | 螺母 | M12 | 1.5 | 10 | 13.8 | 0 |  | 18 |  | 全金属自锁
螺母 | 90003905 | 全金属六角法兰锁紧螺母 | M14 | 1.5 | 10 | 15.9 | 0 |  | 7.7 |  | 金属自锁
螺母 | 90003906 | 全金属六角法兰面锁紧螺母 | M16 | 1.5 | 10 | 18.3 | 0 |  | 24 |  | 对边锁紧
垫片 | 90003908 | 平垫圈 | 垫片 |  |  | NA | 0
垫片 | 90003913 | 安全垫圈 | 垫片 |  |  | NA | 0
垫片 | 90003915 | 偏心垫圈 | 垫片 |  |  | NA | 0
自攻螺钉 | 90003916 | 十字槽盘头组合自攻螺钉 | ST5.5 |  |  | 19 | 0 |  | PH3
自攻螺钉 | 90003917 | 十字槽盘头组合自攻螺钉 | ST4.2 |  |  | 19 | 0 |  | PH2
自攻螺钉 | 90003918 | 十字槽盘头组合自攻螺钉 | ST4.2 |  |  | 13 | 0 |  | PH2
螺母座-不防水 | 90003919 | 螺母-前/后门拉手饰条 | 螺母座 |  |  | NA | 0
簧片螺母 | 90003920 | 簧片螺母push but | ST4.8 |  |  | NA | 0
螺栓 螺钉 | 90003923 | 六角法兰螺钉 | M8 | 1.25 | 8.8 | 47 | 44 |  | 13 | 有
自攻螺钉 | 90003927 | 盘头自攻螺钉 | PT8 |  |  | 30 | 0 |  | T40
自攻螺钉 | 90003935 | 自攻螺钉（REFORM） | 8 |  |  | 45 | 0 |  | 13 | 锥端
螺栓 螺钉 | 90004008 | 六角法兰面螺钉 | M5 | 0.8 | 8.8 | 30 | 30 |  | 7
螺栓 螺钉 | 90004009 | 内六角螺钉 | M5 | 0.8 | 8.8 | 12 | 12 |  | 4
螺栓 螺钉 | 90004037 | 六角法兰螺栓 | M12 | 1.5 | 10.9 | 60 | 30 |  | 15 | 倒角
螺母 | 90004058 | 焊接螺母 | M5 | 0.8 | 8 | 5 | 0
螺母 | 90004059 | 焊接螺母 | M6 | 1 | 8 | 6.5 | 0
螺母 | 90004061 | 双旋螺母-无螺纹 | 9 |  |  | 11.5 | 0
簧片螺母 | 90004065 | U-NUT | ST4.8 |  |  | NA | 0
螺栓 螺钉 | 90004079 | 自挤螺钉 | M10 | 1.5 | 10.9 | 30 | 30 |  | T50 | 圆柱端 | 涂胶
自攻螺钉 | 90004151 | 十字槽盘头组合自攻螺钉 | ST4.2 |  |  | 13 | 0 |  | PH2
自攻螺钉 | 90004153 | 十字槽盘头组合自攻螺钉 | ST4.8 |  |  | 16 | 0 |  | PH2
自攻螺钉 | 90004163 | 十字槽盘头组合自攻螺钉 | ST4.2 |  |  | 19 | 0 |  | PH2
螺栓 螺钉 | 90004180 | 信号轮螺钉 | M6 | 1 | 8.8 | 11 | 9 |  | T30
螺栓 螺钉 | 90004181 | 内梅花沉头螺栓 | M6 | 1 | 8.8 | 16 | 9 | 内梅花 | T30
螺栓 螺钉 | 90004281 | 六角法兰螺栓 | M6 | 1 | 8.8 | 16 | 16 |  | 8 |  | 涂胶
螺栓 螺钉 | 90004291 | 前盖到缸盖螺栓 | M6 | 1 | 8.8 | 20 | 18 |  | 8
螺栓 螺钉 | 90004293 | 排气歧管到缸盖双头螺柱 | M8 | 1.25 | 8.8 | 25 | 19
卡箍 | 90004300 | 弹性夹箍 | Nominal dia 20 |  |  | NA | 0
卡箍 | 90004301 | 弹性夹箍 | Nominal dia 22 |  |  | NA | 0
螺栓 螺钉 | 90004400 | 六角头螺栓 | M8 | 1.25 | 8.8 | 12 | 12 |  | 13
螺栓 螺钉 | 90004450 | 焊接螺栓 | M6 | 1 | 8.8 | 20 | 16.5
螺栓 螺钉 | 90004451 | 焊接螺栓 | M8 | 1.25 | 8.8 | 20 | 15.6
抽芯铆钉 | 90004500 | 铆钉Rivets | M2.9 |  |  | 28 | 0
螺栓 螺钉 | 90004551 | 六角法兰面螺栓 | M10 | 1.5 | 10.9 | 85 | 40 |  | 13
螺栓 螺钉 | 90004552 | 六角法兰面螺栓 | M10 | 1.5 | 8.8 | 120 | 30 |  | 13
螺栓 螺钉 | 90004554 | 六角法兰面螺栓 | M10 | 1.5 | 8.8 | 75 | 30 |  | 15
螺栓 螺钉 | 90004589 | 六角法兰螺栓 | M8 | 1 | 8.8 | 16 | 16 |  | 10
螺栓 螺钉 | 90004595 | 六角法兰组合螺栓 | M10 | 1.5 | 10.9 | 33 | 22 |  | 13 | 小台阶导向
螺栓 螺钉 | 90004596 | 六角法兰螺栓 | M10 | 1.25 | 10.9 | 34 | 32 |  | 13 | 倒角
螺栓 螺钉 | 90004597 | 六角法兰面螺栓 | M10 | 1.25 | 10.9 | 25 | 22 |  | 13
螺栓 螺钉 | 90004600 | 六角法兰面螺栓 | M10 | 1.25 | 10.9 | 40 | 30 |  | 13
螺栓 螺钉 | 90004601 | 六角法兰面螺栓 | M10 | 1.25 | 10.9 | 45 | 30 |  | 13
螺栓 螺钉 | 90004604 | 六角法兰面螺栓 | M10 | 1.25 | 10.9 | 60 | 26 |  | 13
螺栓 螺钉 | 90004605 | 六角法兰面螺栓 | M10 | 1.25 | 10.9 | 65 | 35 |  | 13
螺栓 螺钉 | 90004606 | 六角头法兰面螺栓 | M10 | 1.25 | 10.9 | 65 | 35 |  | 13
螺栓 螺钉 | 90004619 | 六角法兰螺栓 | M12 | 1.25 | 10.9 | 65 | 30 |  | 15 | 倒角
螺栓 螺钉 | 90004629 | 六角法兰面组合螺栓 | M14 | 1.5 | 10.9 | 43 | 37 |  | 21 | FL | 套垫片
螺栓 螺钉 | 90004632 | 六角法兰面螺栓 | M14 | 1.5 | 10.9 | 55 | 34 |  | 18
螺栓 螺钉 | 90004635 | 六角法兰面螺栓 | M14 | 1.5 | 10.9 | 70 | 40 |  | 18
螺母 | 90004653 | 非金属嵌件锁紧螺母 | M12 | 1.25 | 10 | 16.1 | 0 |  |  |  | 尼龙
螺母 | 90004654 | 六角法兰锁紧螺母 | M12 | 1.5 | 10 | 16 | 0 |  | 18 |  | 尼龙预制
螺母 | 90004655 | 非金属嵌件锁紧螺母 | M14 | 1.5 | 10 | 18.2 | 0 |  |  |  | 尼龙
螺母 | 90004656 | 六角法兰锁紧螺母 | M16 | 1.5 | 8 | 21.3 | 0 |  | 24 |  | 尼龙预制
螺栓 螺钉 | 90004660 | 六角组合螺栓 | M8 | 1.25 | 8.8 | 16 | 8 |  | 13 | 倒角
螺栓 螺钉 | 90004661 | 六角组合螺栓 | M8 | 1.25 | 4.8 | 20 | 12 |  | 13 | 倒角
螺栓 螺钉 | 90004662 | 六角组合螺栓 | M8 | 1.25 | 4.8 | 25 | 17 |  | 13 | 倒角
螺栓 螺钉 | 90004664 | 后保险杠组合螺栓 | M8 | 1.25 | 8.8 | 35 | 20 |  | 13
螺栓 螺钉 | 90004669 | 六角组合螺栓 | M8 | 1.25 | 8.8 | 25 | 17 |  | 13 | 倒角
螺栓 螺钉 | 90004670 | 六角组合螺栓 | M8 | 1.25 | 4.8 | 16 | 8 |  | 13 | 倒角
螺栓 螺钉 | 90004681 | 六角组合螺栓 | M10 | 1.25 | 8.8 | 25 | 14 |  | 16 | 倒角
螺栓 螺钉 | 90004704 | 十字槽六角组合螺栓 | M6 | 1 | 4.8 | 20 | 20 |  | PH3/10
螺栓 螺钉 | 90004708 | 六角组合螺栓 | M6 | 1 | 8.8 | 16 | 9 |  | 10 | 倒角
螺母 | 90004720 | 螺母 | M6 | 1 | 8 | 6 | 0
螺母 | 90004721 | 六角法兰面螺母 | M8 | 1.25 | 8 | 8 | 0 |  | 13
螺母 | 90004725 | 尾门铰链螺母 | M8 | 1.25 | 10 | 8 | 0 |  | 13
螺母 | 90004732 | 非金属嵌件锁紧螺母 | M8 | 1.25 | 8 | 11.1 | 0 |  | 4.6 |  | 尼龙
螺母 | 90004736 | 非金属嵌件锁紧螺母 | M6 | 1 | 8 | 9.1 | 0 |  | 3.1 |  | 尼龙
螺母 | 90004737 | 非金属嵌件六角法兰面锁紧螺母 | M8 | 1.25 | 8 | 11.1 | 0 |  | 13
螺母 | 90004745 | 非金属嵌件锁紧螺母 | M10 | 1.25 | 8 | 13.5 | 0 |  | 5.6 |  | 尼龙
螺栓 螺钉 | 90004750 | 六角法兰螺栓 | M6 | 1 | 8.8 | 16 | 14 |  | 8 | 倒角
螺栓 螺钉 | 90004751 | 六角法兰螺栓 | M5 | 0.8 | 8.8 | 25 | 25 |  | 7
螺栓 螺钉 | 90004765 | 六角法兰面螺栓 | M8 | 1.25 | 8.8 | 20 | 17 |  | 10
螺栓 螺钉 | 90004791 | 内六角花型盘头螺钉 | M6 | 1 | 8.8 | 14 | 14 |  | T30
螺栓 螺钉 | 90004808 | 内梅花盘头螺栓 | M6 | 1 | 8.8 | 25 | 23 | 内梅花 | T30 | 倒角
自攻螺钉 | 90004814 | 六角头平垫组合自攻螺钉 | ST4.2 |  |  | 19 | 0 |  | 7
自攻螺钉 | 90004815 | 六角组合螺钉 | ST6.3 |  |  | 19 | 0 |  |  | 倒角
螺栓 螺钉 | 90004831 | 焊接螺柱 | M5 | 0.8 | 4.8 | 11.3 | 10
自攻螺钉 | 90004839 | 十字盘头自攻螺钉 | ST6.3 |  |  | 16 | 0 |  | PH3 | 倒角
自攻螺钉 | 90004840 | 十字盘头自攻螺钉 | ST4.2 |  |  | 9.5 | 0 |  | PH3 | 倒角
自攻螺钉 | 90004858 | 十字大扁头螺钉 | ST5.5 |  |  | 19 | 0 |  | PH3 | 倒角
自攻螺钉 | 90004859 | 十字大扁头螺钉 | ST5.5 |  |  | 16 | 0 |  | PH3 | 倒角
螺栓 螺钉 | 90004860 | 六角组合螺栓 | M6 | 1 | 8.8 | 18 | 15 |  | 10 | 倒角
螺栓 螺钉 | 90004861 | 六角组合螺栓 | M5 | 0.8 | 8.8 | 16 | 16 |  | 8
螺栓 螺钉 | 90004862 | 六角头平垫组合螺栓 | M6 | 1 | 8.8 | 35 | 30 |  | 10
螺栓 螺钉 | 90004864 | 六角头平垫组合螺栓 | M6 | 1 | 8.8 | 35 | 30 |  | 10 | 油漆刮削
螺栓 螺钉 | 90004865 | 六角组合螺栓 | M8 | 1.25 | 8.8 | 25 | 19 |  | 13 | 倒角
螺栓 螺钉 | 90004867 | 六角组合螺栓 | M8 | 1.25 | 8.8 | 16 | 16 |  | 13
螺栓 螺钉 | 90004868 | 六角头组合螺栓 | M14 | 1.5 | 10.9 | 110 | 93.5 |  | 21 | TC | 套垫片
螺栓 螺钉 | 90004869 | 六角法兰面螺栓平垫圈组合件 | M12 | 1.5 | 10.9 | 100 | 92.5 |  | 18 | FL
螺栓 螺钉 | 90004870 | 六角头组合螺栓 | M12 | 1.75 | 10.9 | 65 | 58 |  | 18 | FL | 套垫片
螺栓 螺钉 | 90004871 | 六角组合螺栓 | M10 | 1.5 | 10.9 | 55 | 45 |  | 16 | 倒角
螺栓 螺钉 | 90004872 | 六角法兰组合螺栓 | M12 | 1.5 | 10.9 | 115 | 98 |  | 18 | 小台阶导向
螺栓 螺钉 | 90004874 | 六角法兰组合螺栓 | M12 | 1.5 | 10.9 | 100 | 88 |  | 18 | 小台阶导向
螺栓 螺钉 | 90004875 | 六角法兰组合螺栓 | M14 | 1.5 | 10.9 | 105 | 50 |  | 18 | 倒角
螺栓 螺钉 | 90004877 | 六角法兰组合螺栓 | M12 | 1.5 | 10.9 | 70 | 58 |  | 18 | 小台阶导向
螺栓 螺钉 | 90004878 | 六角法兰组合螺栓 | M12 | 1.5 | 10.9 | 88 | 72 |  | 18 | 小台阶导向
螺栓 螺钉 | 90004879 | 六角头法兰面组合螺栓 | M12 | 1.5 | 10.9 | 82 | 79 |  | 18 | W | 套垫片
螺母 | 90004880 | 六角法兰面全金属锁紧螺母 | M10 | 1.25 | 10 | 11.4 | 0 |  | 4.6 |  | 全金属
螺母 | 90004881 | 六角法兰螺母 | M12 | 1.25 | 10 | 13.8 | 0 |  | 18 |  | 全金属自锁
螺母 | 90004892 | 螺母 | M8 | 1.25 | 5 | 4 | 0 |  | 3
螺母 | 90004900 | 全金属六角法兰面锁紧螺母 | M6 | 1 | 8 | 7.7 | 0 |  | 3.7 |  | 全金属
螺母 | 90004905 | 六角法兰锁紧螺母 | M6 | 1 | 8 | 7.7 | 0 |  | 10 |  | 三点锁紧
螺母 | 90004909 | 六角法兰面全金属锁紧螺母 | M8 | 1.25 | 10 | 8 | 0 |  | 4.6 |  | 全金属
螺栓 螺钉 | 90004930 | 六角法兰螺栓 | M6 | 1 | 10.9 | 16 | 14 |  | 8 | 倒角
螺栓 螺钉 | 90004991 | 六角法兰螺钉 | M10 | 1.25 | 8.8 | 30 | 30 |  | 13
螺栓 螺钉 | 90005001 | 双头螺柱 | M6 | 1 | 10.9 | 15 | 11
螺栓 螺钉 | 90005002 | 双头螺柱 | M6 | 1 | 8.8 | 49 | 30
螺栓 螺钉 | 90005003 | 六角法兰双头螺栓 | M6 | 1 | 8.8 | 26 | 26 |  | 8
螺栓 螺钉 | 90005012 | 六角法兰螺栓 | M6 | 1 | 8.8 | 12 | 12 |  | 10
螺栓 螺钉 | 90005013 | 六角法兰螺栓 | M10 | 1.5 | 10.9 | 55 | 52 |  | 15 | 倒角
螺栓 螺钉 | 90005021 | 内六角圆柱头螺栓 | M6 | 1 | 8.8 | 16 | 14 |  | 5 | 倒角
螺栓 螺钉 | 90005022 | 内六角圆柱头螺栓 | M8 | 1.25 | 8.8 | 18 | 15 |  | 6
螺栓 螺钉 | 90005025 | 内六角螺钉 | M8 | 1.25 | 8.8 | 40 | 28 |  | 6
螺栓 螺钉 | 90005027 | 内六角圆柱头螺钉 | M8 | 1 | 10.9 | 55 | 28 |  | 6 | 倒角 | 涂胶
螺栓 螺钉 | 90005028 | 内多齿圆柱头螺栓 | M8 | 1 | 12.9 | 60 | 48 |  | N10 | 倒角 | 涂胶
螺栓 螺钉 | 90005040 | 十字槽六角组合螺栓 | M6 | 1 | 8.8 | 25 | 25 |  | PH3
螺栓 螺钉 | 90005059 | 六角法兰螺栓 | M12 | 1.5 | 10.9 | 79 | 70 |  | 18 | 小台阶导向
螺栓 螺钉 | 90005060 | 六角法兰螺栓 | M12 | 1.75 | 10.9 | 80 | 30 |  | 15 | 小台阶导向 | 涂胶
螺栓 螺钉 | 90005062 | 六角法兰螺栓 | M12 | 1.75 | 10.9 | 65 | 60 |  | 15 | 倒角
螺栓 螺钉 | 90005063 | 六角头法兰面组合螺栓 | M12 | 1.75 | 10.9 | 96.9 | 93.9 |  | 18 | M-Point | 套垫片
螺栓 螺钉 | 90005090 | 焊接螺栓 | M6 | 1 | 8.8 | 16 | 16
螺栓 螺钉 | 90005091 | 焊接螺栓 | M6 | 1 | 8.8 | 12 | 8.5
螺栓 螺钉 | 90005094 | 焊接螺栓 | M6 | 1 | 8.8 | 25 | 25
螺栓 螺钉 | 90005097 | 焊接螺栓 | M8 | 1.25 | 8.8 | 16 | 10.6
螺母 | 90005100 | 平头铆螺母 | M6 | 1 |  | 13.5 | 0
铆螺母 | 90005101 | 六角铆螺母Hex rivet nut | M6 |  |  | NA | 0
铆螺母 | 90005110 | 平头铆螺母riveted nut | M8 |  |  | NA | 0
螺栓 螺钉 | 90005140 | 六角螺栓 | M8 | 1.25 | 10.9 | 30 | 28 |  | 13 | 倒角
垫片 | 90005181 | 垫圈 | 垫片 |  |  | NA | 0
垫片 | 90005191 | 垫片 | 垫片 |  |  | NA | 0
螺栓 螺钉 | 90005200 | 十字槽小盘头螺钉 | M5 | 0.8 | 4.8 | 8 | 8 |  | PH2 |  | 涂胶
螺栓 螺钉 | 90005230 | 六角法兰自挤螺钉 | M6 | 1 |  | 30 | 0 |  | 8
自攻螺钉 | 90005240 | 盘头带垫自攻螺钉 | ST4.2 |  |  | 13 | 0 |  | PH2
自攻螺钉 | 90005241 | 盘头带垫自攻螺钉 | ST4.2 |  |  | 16 | 0 |  | PH2
螺栓 螺钉 | 90005250 | 六角法兰面螺钉 | M5 | 0.8 | 8.8 | 16 | 16 |  | 7
螺栓 螺钉 | 90005251 | 六角法兰螺栓 | M6 | 1 | 8.8 | 14 | 14 |  | 8
螺栓 螺钉 | 90005252 | 六角法兰螺栓 | M8 | 1.25 | 8.8 | 20 | 18 |  | 10 | 倒角 | 涂胶
螺栓 螺钉 | 90005254 | 六角法兰面螺栓 | M6 | 1 | 8.8 | 16 | 14 |  | 8
螺栓 螺钉 | 90005255 | 六角法兰螺栓 | M8 | 1.25 | 8.8 | 110 | 32 |  | 10
螺栓 螺钉 | 90005256 | 六角法兰螺栓 | M8 | 1.25 | 8.8 | 130 | 28 |  | 10
螺栓 螺钉 | 90005257 | 六角法兰螺栓 | M8 | 1.25 | 10.9 | 105 | 25 |  | 13 | 小台阶导向
螺栓 螺钉 | 90005260 | 焊接螺栓 | M6 | 1 | 8.8 | 13.5 | 11 |  |  | 锥形
螺栓 螺钉 | 90005265 | 焊接螺栓 | M6 | 1 | 8.8 | 26.5 | 23 |  |  | 锥形
螺母 | 90005283 | 全金属六角法兰面锁紧螺母 | M12 | 1.75 | 10 | 13.8 | 0 |  | 18 |  | 全金属
螺栓 螺钉 | 90005284 | 六角法兰面自攻锁紧螺钉 | M6 | 1 |  | 20 | 16.5 |  | 8 | 有
螺栓 螺钉 | 90005285 | 六角组合螺栓 | M6 | 1 | 8.8 | 18 | 18 |  | 10 |  | 涂胶
螺母 | 90005286 | 六角法兰面螺母 | M10 | 1.5 | 8 | 10 | 0 |  | 15
螺栓 螺钉 | 90005287 | 六角法兰螺栓 | M6 | 1 | 8.8 | 16 | 12.5 |  | 8 | 有 | 涂胶
螺栓 螺钉 | 90005288 | 六角法兰螺栓 | M6 | 1 | 8.8 | 12 | 11 |  | 10 | 倒角 | 涂胶
螺栓 螺钉 | 90005289 | 六角组合螺栓 | M6 | 1 | 8.8 | 20 | 20 |  | 10 |  | 涂胶
螺母 | 90005295 | 螺母 | M8 | 1.25 | 10 | 10 | 0 |  | 5.15 |  | 尼龙
螺栓 螺钉 | 90005301 | 六角法兰螺栓 | M10 | 1.5 | 10.9 | 20 | 17 |  | 13 | 倒角 | 涂胶
螺栓 螺钉 | 90005315 | 六角组合螺栓 | M12 | 1.75 | 10.9 | 60 | 53 |  | 18 | 倒角
螺栓 螺钉 | 90005321 | 六角法兰面螺栓 | M12 | 1.75 | 10.9 | 95 | 30 |  | 15 | CH端
螺栓 螺钉 | 90005322 | 六角法兰螺栓 | M12 | 1.75 | 10.9 | 85 | 30 |  | 15 | 倒角
螺栓 螺钉 | 90005323 | 六角法兰螺栓 | M12 | 1.75 | 10.9 | 55 | 50 |  | 18 | 倒角 | 涂胶
螺栓 螺钉 | 90005325 | 六角法兰螺栓 | M12 | 1.75 | 10.9 | 55 | 52 |  | 15 | 倒角 | 涂胶
螺栓 螺钉 | 90005326 | 六角法兰螺栓 | M12 | 1.75 | 10.9 | 50 | 47 |  | 15 | 倒角
螺栓 螺钉 | 90005327 | 六角法兰面螺栓 | M12 | 1.75 | 10.9 | 60 | 50 |  | 15
螺母 | 90005350 | 六角螺母 | M8 | 1 | 8 | 6.5 | 0 |  | 13
螺栓 螺钉 | 90005363 | 六角法兰螺栓 | M6 | 1 | 8.8 | 12 | 10 |  | 10 | 倒角
自攻螺钉 | 90005364 | 螺钉 | TP5 |  |  | 14 | 0 |  | PH2
自攻螺钉 | 90005365 | 自攻螺钉 | ST5 |  |  | 16 | 0 |  | PH2
自攻螺钉 | 90005366 | 十字槽盘头自攻螺钉 | ST3.9 |  |  | 13 | 0 |  | PH2
自攻螺钉 | 90005368 | 盘头内梅花自攻螺钉 | TP5 |  |  | 20 | 0 | 内梅花 | T25
自攻螺钉 | 90005369 | 螺钉 | TP6 |  |  | 17 | 0 |  | T30
螺栓 螺钉 | 90005371 | 六角组合螺栓 | M10 | 1.25 | 10.9 | 37 | 27 |  | 14 | 倒角
螺栓 螺钉 | 90005390 | 焊接螺钉 | M6 | 1 | 4.6 | 12 | 12
螺栓 螺钉 | 90005420 | 六角法兰螺栓 | M12 | 1.75 | 10.9 | 80 | 30 |  | 15 | 倒角
螺栓 螺钉 | 90005421 | 六角法兰螺栓 | M12 | 1.75 | 10.9 | 90 | 40 |  | 15 | 倒角
螺栓 螺钉 | 90005422 | 六角法兰螺栓 | M12 | 1.75 | 10.9 | 60 | 30 |  | 15 | 倒角 | 涂胶
螺栓 螺钉 | 90005423 | 六角法兰螺栓 | M10 | 1.5 | 10.9 | 25 | 22 |  | 13 | 倒角 | 涂胶
螺栓 螺钉 | 90005424 | 六角法兰螺栓 | M12 | 1.75 | 10.9 | 30 | 27 |  | 15 | 倒角 | 涂胶
螺栓 螺钉 | 90005425 | 六角法兰螺栓 | M12 | 1.75 | 10.9 | 55 | 30 |  | 15 | 倒角 | 涂胶
螺栓 螺钉 | 90005427 | 六角法兰螺栓 | M12 | 1.75 | 10.9 | 20 | 17 |  | 15 | 倒角
螺栓 螺钉 | 90005428 | 六角法兰螺栓 | M12 | 1.75 | 10.9 | 25 | 22 |  | 15 | 倒角
螺栓 螺钉 | 90005431 | 六角法兰面自锁螺钉 | M6 | 1 |  | 12 | 12 |  | 10 | taptite
螺栓 螺钉 | 90005432 | 六角法兰螺栓 | M10 | 1.5 | 10.9 | 50 | 26 |  | 13 | 倒角 | 涂胶
螺栓 螺钉 | 90005434 | 六角法兰螺栓 | M8 | 1.25 | 10.9 | 25 | 22 |  | 10 | 倒角
螺母 | 90005446 | 全金属六角法兰面锁紧螺母 | M12 | 1.75 | 10 | 13.8 | 0 |  | 18 |  | 全金属
螺母 | 90005447 | 非金属嵌件锁紧螺母 | M10 | 1.25 | 8 | 12.3 | 0 |  | 6 |  | 尼龙
螺母 | 90005448 | 全金属六角法兰面锁紧螺母 | M10 | 1.25 | 10 | 11.4 | 0 |  | 5.9 |  | 全金属
螺母 | 90005449 | 非金属嵌件六角法兰面锁紧螺母 | M14 | 1.5 | 8 | 15.6 | 0 |  | 22 |  | 尼龙
螺栓 螺钉 | 90005450 | 六角法兰螺栓 | M8 | 1.25 | 8.8 | 12 | 12 |  | 10
自攻螺钉 | 90005451 | 盘头自攻螺钉 | ST6.3 |  |  | 19 | 0 |  | PH3
螺栓 螺钉 | 90005452 | 六角组合螺栓 | M6 | 1 | 8.8 | 20 | 20 |  | 10 |  | 涂胶
螺栓 螺钉 | 90005453 | 六角法兰面三角杆自攻螺栓 | M8 | 1.25 |  | 22 | 14.7 |  | 10 | 圆柱 | 自挤锁紧
螺栓 螺钉 | 90005454 | 六角法兰面自挤锁紧螺钉 | M6 | 1 |  | 10 | 10 |  | 8
螺母 | 90005455 | 全金属六角法兰面锁紧螺母 | M10 | 1.5 | 10 | 11.8 | 0 |  | 5.9 |  | 全金属
螺栓 螺钉 | 90005502 | 六角法兰螺栓 | M6 | 1 | 8.8 | 100 | 18 |  | 8
螺栓 螺钉 | 90005504 | 六角法兰螺栓 | M8 | 1.25 | 8.8 | 120 | 22 |  | 10
螺栓 螺钉 | 90005505 | 六角法兰螺栓 | M8 | 1.25 | 8.8 | 75 | 22 |  | 13
螺栓 螺钉 | 90005520 | 六角法兰螺栓 | M10 | 1.5 | 8.8 | 14 | 14 |  | 13
螺母 | 90005600 | 六角法兰面螺母 | M10 | 1.25 | 10 | 9 | 0 |  | 5.1
开口销 | 90005620 | 锁销Lockpin | 1.8 |  |  | NA | 0
自攻螺钉 | 90005630 | 组合自攻螺钉 | ST4 |  |  | 12 | 0 |  | PH2
螺栓 螺钉 | 90006001 | 六角组合螺栓 | M8 | 1.25 | 8.8 | 25 | 17 |  | 12 | 倒角
自攻螺钉 | 90006020 | 大扁头自攻螺钉 | ST5 |  |  | 18 | 0 |  | PH2
螺栓 螺钉 | 90006030 | 六角法兰螺栓 | M6 | 1 | 8.8 | 14 | 14 |  | 8 |  | 涂胶
蜗轮蜗杆环箍 | 90006050 | 蜗杆式环箍 | 20～32mm |  |  | NA | 0
蜗轮蜗杆环箍 | 90006079 | 卡箍 | Ф40-60,带宽12mm，带弹性补偿片 |  |  | NA | 0
蜗轮蜗杆环箍 | 90006080 | 卡箍 | ø60-ø80 |  |  | NA | 0
蜗轮蜗杆环箍 | 90006081 | 卡箍 | Ф70-90,带宽12mm，工作扭矩5-5.5nm带弹性补偿 |  |  | NA | 0
夹箍 | 90006085 | 凸耳卡箍 | 适用管径Ф8.3-10.0 |  |  | NA | 0
夹箍 | 90006086 | 凸耳卡箍 | 适用管径Ф9.4-11.9 |  |  | NA | 0
螺栓 螺钉 | 90006100 | 六角法兰面螺栓平垫圈组合件 | M8 | 1.25 | 10.9 | 40 | 32.5 |  | 10 | FL | 套垫片
螺栓 螺钉 | 90006109 | 六角法兰螺栓 | M10 | 1.5 | 10.9 | 50 | 47 |  | 15 | 倒角
螺栓 螺钉 | 90006110 | 六角法兰螺栓 | M10 | 1.25 | 10.9 | 50 | 50 |  | 15 | 倒角
螺栓 螺钉 | 90006111 | 六角法兰面带垫组合螺栓 | M12 | 1.75 | 10.9 | 65 | 58.5 |  | 15 | LD | 套垫片
螺栓 螺钉 | 90006112 | 六角法兰螺栓 | M12 | 1.75 | 10.9 | 70 | 60 |  | 15 | 小台阶导向
螺栓 螺钉 | 90006114 | 六角法兰面螺栓 | M12 | 1.75 | 10.9 | 35 | 20 |  | 18 | 圆柱导向
螺栓 螺钉 | 90006115 | 六角法兰面螺栓 | M12 | 1.75 | 10.9 | 100 | 85.7 |  | 18 | PC截锥导向端
螺母 | 90006116 | 六角法兰锁紧螺母 | M12 | 1.75 | 10 | 16.1 | 0 |  | 18 |  | 尼龙预制
螺栓 螺钉 | 90006117 | 六角法兰面螺栓 | M12 | 1.75 | 10.9 | 40 | 37.4 |  | 15 | 倒角
螺栓 螺钉 | 90006120 | 六角法兰面螺栓 | M14 | 1.5 | 10.9 | 84 | 70 |  | 18 | 锥面
螺栓 螺钉 | 90006121 | 六角法兰面螺栓 | M14 | 1.5 | 10.9 | 75 | 72 |  | 21 | 倒角
螺栓 螺钉 | 90006122 | 六角法兰螺栓 | M14 | 1.5 | 10.9 | 35 | 30 |  | 21 | 倒角
螺栓 螺钉 | 90006123 | 六角法兰面带垫组合螺栓 | M14 | 1.5 | 10.9 | 120 | 90 |  | 21 | PC截锥导向端
垫片 | 90006124 | 垫片 | 垫片 |  |  | NA | 0
螺栓 螺钉 | 90006130 | 内多齿圆柱头组合螺栓 | M12 | 1.5 | 10.9 | 35 | 30 |  | N14 | FL | 套垫片
螺栓 螺钉 | 90006131 | 内多齿圆柱头组合螺栓 | M12 | 1.5 | 10.9 | 55 | 50 |  | N14 | FL | 套垫片
螺栓 螺钉 | 90006210 | 双头螺栓 | M12 | 1.75 | 8.8 | 40 | 0
螺栓 螺钉 | 90006300 | 焊接螺栓 | M8 | 1.25 | 8.8 | 20 | 20
螺栓 螺钉 | 90006301 | 焊接螺钉 | M6 | 1 | 8.8 | 28 | 25.5 |  |  | CH倒角端
螺栓 螺钉 | 90006311 | 六角法兰自锁螺钉 | M6 | 1 |  | 14 | 11 |  | 8 |  | 自挤锁紧
螺栓 螺钉 | 90006312 | 六角头平垫组合螺栓 | M6 | 1 | 8.8 | 35 | 30 |  | 10
螺栓 螺钉 | 90006313 | 六角法兰螺栓 | M6 | 1 | 8.8 | 18 | 14.5 |  | 10 | 有
螺栓 螺钉 | 90006314 | 六角组合螺栓 | M10 | 1.5 | 10.9 | 32 | 29 |  | 16 | 倒角
螺栓 螺钉 | 90006315 | 六角法兰螺栓 | M10 | 1.5 | 10.9 | 25 | 22 |  | 13 | 倒角 | 涂胶
自攻螺钉 | 90006320 | T-MAP 螺钉 | TP6 |  |  | 22 | 0 |  | T30
自攻螺钉 | 90006321 | 自攻螺钉 | TP6 |  |  | 30 | 0 |  | T30
自攻螺钉 | 90006325 | 十字槽盘头组合自攻螺钉 | ST4.2 |  |  | 19 | 0 |  | PH2
自攻螺钉 | 90006326 | 自攻螺钉 | TP4 |  |  | 9 | 0 |  | PH2
抽芯铆钉 | 90006327 | 抽芯铆钉 Rivet | 1.9 |  |  | 26 | 0
螺栓 螺钉 | 90006328 | 内六角花型盘头螺钉 | M4 | 0.7 | 8.8 | 10 | 10 |  | T20
螺栓 螺钉 | 90006329 | 六角法兰螺栓 | M6 | 1 | 8.8 | 12 | 12 |  | 10
螺栓 螺钉 | 90006330 | 六角头螺栓和平垫圈组合件 | M8 | 1.25 | 8.8 | 20 | 16 |  | 13 | CH倒角端
自攻螺钉 | 90006331 | 自攻螺钉 | TP4 |  |  | 16 | 0 |  | T20
螺栓 螺钉 | 90006334 | 六角组合螺栓 | M6 | 1 | 8.8 | 30 | 18 |  | 10 | 小台阶导向
螺栓 螺钉 | 90006335 | 飞轮螺栓 | M9 | 1 | 10.9 | 23 | 19 |  | T50 | CH倒角端 | 涂胶
自攻螺钉 | 90006336 | 自攻螺钉 | TP6 |  |  | 20 | 0 |  | T30
自攻螺钉 | 90006337 | 十字槽盘头自攻螺钉 | ST4.2 |  |  | 9.5 | 0 |  | PH2
螺母 | 90006400 | 座椅支架加强板螺母 | M10 | 1.25 | 10 | 13 | 0
螺栓 螺钉 | 90006500 | 六角法兰螺栓 | M12 | 1.75 | 10.9 | 150 | 45 |  | 15 | 小台阶导向
螺栓 螺钉 | 90006501 | 六角法兰面螺栓 | M10 | 1.5 | 10.9 | 75 | 72 |  | 13 | CH倒角端
螺栓 螺钉 | 90006502 | 六角法兰面带垫组合螺栓 | M12 | 1.75 | 10.9 | 145 | 45 |  | 18 | TC截锥端
螺栓 螺钉 | 90006503 | 六角法兰面螺栓 | M8 | 1.25 | 10.9 | 30 | 17.5 |  | 12 | CH倒角端 | 涂胶
螺栓 螺钉 | 90006505 | 六角法兰面带垫组合螺栓 | M14 | 1.5 | 10.9 | 90 | 71.4 |  | 21 | PC截锥导向端
螺母 | 90006506 | 组合螺母 | M8 | 1.25 | 10 | 7.5 | 0
螺栓 螺钉 | 90006507 | 六角法兰螺栓 | M12 | 1.75 | 10.9 | 55 | 50 |  | 15 | 倒角
螺栓 螺钉 | 90006508 | 六角法兰螺栓 | M12 | 1.75 | 10.9 | 55 | 52 |  | 18 | 倒角
螺栓 螺钉 | 90006509 | 六角法兰螺栓 | M12 | 1.75 | 10.9 | 111 | 45 |  | 15 | 小台阶导向
自攻螺钉 | 90006510 | 自攻组合螺钉 | ST4.8 |  |  | 19 | 0 |  | PH2
螺栓 螺钉 | 90006511 | 六角法兰螺栓 | M12 | 1.75 | 10.9 | 30 | 25 |  | 15 | 倒角
螺栓 螺钉 | 90006512 | 六角法兰面螺栓 | M6 | 1 | 8.8 | 16 | 16 |  | 8
螺栓 螺钉 | 90006600 | 内六花螺钉 | M6 | 1 | 10.9 | 20 | 13.5 |  | T30 | PF圆柱端 | 涂胶
螺栓 螺钉 | 90006601 | 内六花沉头螺钉 | M8 | 1.25 | 9.8 | 30.4 | 22.3 |  | T40 | PF圆柱端
螺栓 螺钉 | 90006602 | 六角法兰面螺栓 | M10 | 1.5 | 10.9 | 35 | 32 |  | 13 | CH倒角端
螺栓 螺钉 | 90006603 | 六角法兰面螺栓 | M10 | 1.5 | 10.9 | 50 | 47 |  | 13 | CH倒角端
螺栓 螺钉 | 90006604 | 六角法兰面螺栓 | M10 | 1.5 | 10.9 | 67 | 64 |  | 13 | CH倒角端
螺栓 螺钉 | 90006605 | 六角法兰面螺栓 | M12 | 1.75 | 10.9 | 75 | 71.5 |  | 15 | CH倒角端
螺栓 螺钉 | 90006606 | 六角法兰面螺栓 | M12 | 1.75 | 10.9 | 97 | 81.5 |  | 15 | PC截锥导向端
螺栓 螺钉 | 90006607 | 六角法兰面螺栓 | M12 | 1.75 | 10.9 | 138 | 40 |  | 15 | PC截锥导向端 | 涂胶
螺栓 螺钉 | 90006608 | 六角法兰面螺栓 | M12 | 1.75 | 10.9 | 180 | 45 |  | 18 | PC截锥导向端
螺栓 螺钉 | 90006610 | 六角法兰面螺栓 | M10 | 1.5 | 10.9 | 35 | 32 |  | 13 | CH倒角端 | 涂胶
螺栓 螺钉 | 90006611 | 六角法兰面螺栓 | M10 | 1.5 | 10.9 | 50 | 47 |  | 13 | CH倒角端 | 涂胶
螺栓 螺钉 | 90006613 | 六角头带垫组合螺栓 | M6 | 1 | 8.8 | 8 | 8 |  | 10
螺栓 螺钉 | 90006614 | 六角头带垫片螺栓 | M8 | 1.25 | 8.8 | 30 | 25.5 |  | 13 | CH倒角端
螺栓 螺钉 | 90006615 | 六角法兰螺栓 | M6 | 1 | 8.8 | 14 | 10.5 |  | 10 | 有
螺栓 螺钉 | 90006617 | 六角法兰面螺栓 | M10 | 1.5 | 10.9 | 148 | 90 |  | 13 | PF圆柱端
垫片 | 90006618 | 平垫 | 垫片 |  |  | NA | 0
垫片 | 90006619 | 安全垫片 | 垫片 |  |  | NA | 0
螺栓 螺钉 | 90006620 | 六角法兰面带垫组合螺栓 | M10 | 1.5 | 10.9 | 110 | 90 |  | 15 | PC截锥导向端
铆螺母 | 90006621 | 铆螺母Rivet Nut | M8 |  |  | 18 | 0
螺母 | 90006622 | 六角法兰面螺母 | M16 | 1.5 |  | 16 | 0 |  | 24
螺栓 螺钉 | 90006624 | 六角法兰面螺栓 | M10 | 1.25 | 10.9 | 21 | 14 |  | 15 | PF圆柱端
螺栓 螺钉 | 90006625 | 内六花沉头螺钉 | M8 | 1.25 | 8.8 | 25 | 0 |  | T40 | 圆柱端 | 化学胶
螺栓 螺钉 | 90006627 | 六角法兰面螺栓 | M10 | 1.5 | 10.9 | 45 | 42 |  | 13 | 倒角
螺栓 螺钉 | 90006628 | 内多齿圆柱头螺栓 | M10 | 1.5 | 10.9 | 25 | 22 |  | N12
螺栓 螺钉 | 90006629 | 盘头螺栓 | M10 | 1.5 | 10.9 | 40 | 33 |  | T50 | M-point | 涂胶
螺栓 螺钉 | 90006630 | 六角法兰螺栓 | M8 | 1.25 | 8.8 | 55 | 45 |  | 13 | 小台阶导向
螺栓 螺钉 | 90006631 | 六角法兰面螺栓 | M16 | 1.5 | 10.9 | 70 | 30 |  | 21
螺栓 螺钉 | 90006632 | 六角法兰组合螺栓 | M8 | 1.25 | 10.9 | 40 | 30 |  | 13 | 小台阶导向
自攻螺钉 | 90006633 | 自攻螺钉 | ST4.2 |  |  | 16 | 0 |  | PH2 | C型尖头
螺母 | 90006634 | 六角法兰面焊接螺母 | M12 | 1.75 | 12 | 12.6 | 0
螺母 | 90006635 | 非金属嵌件六角法兰面锁紧螺母 | M14 | 1.5 | 10 | 18.2 | 0 |  | 21 |  | 尼龙锁紧
螺栓 螺钉 | 90006636 | 六角法兰面螺栓 | M12 | 1.75 | 10.9 | 85 | 50 |  | 15 | 锥面
螺栓 螺钉 | 90006637 | 六角法兰面带垫组合螺栓 | M14 | 1.5 | 10.9 | 70 | 60 |  | 21 | 锥面
螺栓 螺钉 | 90006638 | 六角法兰面螺栓 | M10 | 1.5 | 10.9 | 85 | 70 |  | 15 | 锥面
螺栓 螺钉 | 90006639 | 双头螺柱 | M8 | 1.25 | 10.9 | 16 | 14 |  | 5 | CH倒角端
垫片 | 90006640 | 双面带齿垫片 | 垫片 |  |  | NA | 0
螺栓 螺钉 | 90006641 | 六角法兰面带垫组合螺栓 | M14 | 1.5 | 10.9 | 50 | 40 |  | 21 | 锥面
螺母 | 90006642 | 六角法兰焊接螺母 | M14 | 1.5 | 12 | 17 | 0 |  | 21 |  | N/A
螺栓 螺钉 | 90006643 | 六角头带垫组合螺栓 | M8 | 1.25 | 10.9 | 21 | 14.5 |  | 13 | PF圆柱端
螺栓 螺钉 | 90006644 | 六角法兰面螺栓 | M8 | 1.25 | 10.9 | 28 | 17.5 |  | 10 | PC截锥导向端
螺栓 螺钉 | 90006645 | 六角法兰组合螺栓 | M12 | 1.75 | 10.9 | 38 | 22 |  | 18 | 倒角
夹箍 | 90006646 | 单耳卡箍 | Ф22 |  |  | NA | 0
夹箍 | 90006647 | 单耳卡箍 | Ф27 |  |  | NA | 0
自攻螺钉 | 90006648 | 大盘头自攻螺钉 | ST4.8 |  |  | 18.5 | 0 |  | PH2
自攻螺钉 | 90006649 | 大盘头自攻螺钉 | ST4.8 |  |  | 18.5 | 0 |  | PH2
螺栓 螺钉 | 90006651 | 六角法兰螺栓 | M6 | 1 | 8.8 | 11 | 8 |  | 10 | 有
螺栓 螺钉 | 90006653 | 六角法兰面带垫组合螺栓 | M10 | 1.5 | 10.9 | 30 | 24.5 |  | 13 | CH倒角端
螺栓 螺钉 | 90006654 | 六角法兰面带垫组合螺栓 | M10 | 1.5 | 10.9 | 150 | 90 |  | 13 | PF圆柱端
螺栓 螺钉 | 90006655 | 六角法兰面螺栓 | M10 | 1.25 | 10.9 | 46 | 43.5 |  | 13 | CH倒角端
螺栓 螺钉 | 90006657 | 六角头带垫片螺栓 | M6 | 1 | 8.8 | 42 | 39 |  | 10 | 有
螺栓 螺钉 | 90006658 | 焊接螺柱 | M12 | 1.75 | 8.8 | 25 | 20
螺栓 螺钉 | 90006659 | 六角法兰面带垫组合螺栓 | M12 | 1.75 | 10.9 | 140 | 95 |  | 18 | TC截锥端
螺栓 螺钉 | 90006660 | 六角法兰面带垫组合螺栓 | M10 | 1.5 | 10.9 | 45 | 39.5 |  | 13 | CH倒角端
螺母 | 90006661 | 全金属自锁六角法兰面螺母 | M6 | 1 |  | 7.3 | 0 |  | 10 |  | 锁紧点
螺栓 螺钉 | 90006662 | 内六角盘头螺栓 | M6 | 1 | 8.8 | 25 | 25 |  | T30
螺栓 螺钉 | 90006663 | 六角法兰面螺栓 | M6 | 1 | 10.9 | 23 | 17 |  | 8 | 圆柱导向
螺栓 螺钉 | 90006664 | 六角法兰面带垫组合螺栓 | M14 | 1.5 | 10.9 | 135 | 127.2 |  | 21 | LD | 套垫片
垫片 | 90006665 | 平垫片 | 垫片 |  |  | NA | 0
螺栓 螺钉 | 90006667 | 六角法兰面螺栓 | M12 | 1.75 | 10.9 | 85 | 79.9 |  | 18 | 倒角端
螺栓 螺钉 | 90006670 | 六角法兰面带垫组合螺栓 | M10 | 1.5 | 10.9 | 130 | 120 |  | 13 | PF
螺栓 螺钉 | 90006673 | 六角法兰螺栓 | M8 | 1.25 | 12.9 | 25 | 23 |  | 10 | 倒角 | 涂胶
螺栓 螺钉 | 90006676 | 六角组合螺栓 | M10 | 1.25 | 8.8 | 22 | 18 |  | 16 | 倒角
螺栓 螺钉 | 90006683 | 六角法兰面螺栓 | M14 | 1.5 | 10.9 | 90 | 82 |  | 21 | PC导向段
螺栓 螺钉 | 90006684 | 防盗螺栓 | M8 | 1.25 | 9.8 | 18 | 14.6 |  | E6 | 倒角端 | N/A
螺栓 螺钉 | 90006685 | 防盗螺栓 | M8 | 1.25 | 9.8 | 18 | 14.6 |  | E6 | 倒角端 | 化学胶
螺栓 螺钉 | 90006686 | 内六花盘头平垫组合螺栓 | M10 | 1.5 | 10.9 | 39 | 26 |  | T50 | M-Point | N/A
螺母座-不防水 | 90006687 | 塑料螺母 | 螺母座 |  |  | NA | 0
自攻螺钉 | 90006688 | PT自攻螺钉 | PT5 |  |  | 17 | 0 |  | PH2 | 尖头
螺栓 螺钉 | 90006689 | 六角头平垫组合螺栓 | M6 | 1 | 8.8 | 24.5 | 19 |  | 10 | 倒角端
螺栓 螺钉 | 90006690 | 六角法兰螺栓 | M6 | 1 | 8.8 | 14 | 11.3 |  | 10 | 有 | 涂胶
螺母 | 90006691 | 六角法兰焊接螺母 | M6 | 1 | 10 | 7 | 0 |  | 10
螺栓 螺钉 | 90006692 | 内六花盘头带垫组合螺栓 | M8 | 1.25 | 8.8 | 35 | 23.5 |  | T40 | PC截锥导向端
螺栓 螺钉 | 90006693 | 六角法兰螺栓 | M6 | 1 | 8.8 | 55 | 18 |  | 8 |  | 涂胶
自攻螺钉 | 90006694 | PT自攻螺钉 | PT4 |  |  | 12 | 0 |  | PH2
螺栓 螺钉 | 90006695 | 六角法兰面螺栓 | M8 | 1.25 | 10.9 | 75 | 69 |  | 13 | PF圆柱端
螺母座-不防水 | 90006696 | 塑料螺母 | 螺母座 |  |  | NA | 0
螺栓 螺钉 | 90006697 | 六角法兰面带垫组合螺栓 | M10 | 1.5 | 10.9 | 27 | 18 |  | 16 | 倒角端 | N/A
螺母 | 90006698 | 六角法兰面平垫组合件 | M6 | 1 | 8 | 8 | 0 |  | 10
螺母 | 90006699 | 副车架螺纹套管 | M14 | 1.5 | 12 | 70 | 0
螺栓 螺钉 | 90006700 | 六角法兰面自挤螺钉 | M6 | 1 |  | 22 | 20 |  | 8
螺母座-不防水 | 90006701 | 塑料螺母 | 螺母座 |  |  | NA | 0
螺栓 螺钉 | 90006702 | 六角法兰面螺栓 | M12 | 1.75 | 10.9 | 114 | 101 |  | 15 |  | N/A
螺栓 螺钉 | 90006703 | 内六花盘头螺钉 | M8 | 1.25 | 8.8 | 24 | 18.4 |  | T30 | 圆锥端 | 化学胶
螺栓 螺钉 | 90006704 | 六角法兰面带垫组合螺栓 | M14 | 2 | 10.9 | 150 | 90 |  | 21 | PC | N/A
螺栓 螺钉 | 90006705 | 六角头带垫组合螺栓 | M6 | 1 | 8.8 | 23 | 17.4 |  | 10 | 倒角
螺栓 螺钉 | 90006706 | 六角法兰面带垫组合螺栓 | M14 | 2 | 10.9 | 140 | 80 |  | 21 | PC | N/A
螺栓 螺钉 | 90006730 | 六角法兰面螺栓 | M12 | 1.75 | 10.9 | 45 | 40.5 |  | 15 | 倒角端 | N/A
螺栓 螺钉 | 90006731 | 尾门铰链螺栓 | M8 | 1.25 | 10.9 | 32 | 0 |  | 13 | dog端 | 化学胶
螺栓 螺钉 | 90006732 | 内梅花盘头螺栓 | 7/16''-20UNF |  | 8.8 | 27 | 21.5 | 内梅花 | T50 | 圆柱 | 化学胶
自攻螺钉 | 90006734 | 自攻螺钉 | PT3 |  |  | 10 | 0 |  | PH1 | 平尾
螺栓 螺钉 | 90006736 | 六角法兰组合螺栓 | M12 | 1.5 | 10.9 | 115 | 98 |  | 18 | PF | 垫片带齿
螺栓 螺钉 | 90006738 | 螺栓/螺钉 | M8 | 1.25 | 8.8 | 85 | 27 |  | 3.8 | 倒角 | 无
螺母 | 90006740 | 非金属嵌件六角法兰面锁紧螺母 | M16 | 1.5 | 10 | 21.3 | 0 |  |  |  | 塑料片
螺栓 螺钉 | 90006742 | 六角法兰面带垫组合螺栓 | M16 | 1.5 | 10.9 | 140 | 80 |  | 21 | 截锥 | 防松齿
螺栓 螺钉 | 90006744 | 螺栓-发动机支架（发动机侧） | M10 | 1.5 | 10.9 | 40 | 38 |  | 13
螺栓 螺钉 | 90006746 | 六角法兰带垫组合螺栓 | M10 | 1.5 | 10.9 | 115 | 0 |  | 15 | TC
螺栓 螺钉 | 90006748 | 内六花盘头螺钉 | M8 | 1.25 | 8.8 | 28.5 | 26 |  | T30 | 圆柱头 | 化学胶
螺栓 螺钉 | 90006750 | 螺栓 | M6 | 1 | 8.8 | 12 | 10 |  | 5 | 倒角端 | N/A
螺栓 螺钉 | 90006752 | 六角法兰面螺栓 | M14 | 1.5 | 10.9 | 85 | 82 |  | 21 | CH
螺栓 螺钉 | 90006754 | 六角法兰面螺栓 | M8 | 1.25 | 8.8 | 20 | 17.5 |  | 13 | 倒角
螺栓 螺钉 | 90006756 | 螺栓-第二排座椅安全带固定 | 7/16''-20UNF | 1.27 | 8.8 | 30 | 27 |  | 17 | 圆柱 | 化学胶
簧片螺母 | 90006760 | 簧片螺母 | ST4.2 |  |  | NA | 0
螺母座-不防水 | 90006762 | 塑料螺母 | PT5 |  |  | NA | 0
螺栓 螺钉 | 90006764 | 内六花盘头螺钉 | M5 | 0.8 | 8.8 | 18 | 14 |  | T25 | M-POINT | 化学胶
螺母座-密封 | 90006766 | 塑料密封螺母 | PT4 |  |  | NA | 0
螺母座-密封 | 90006768 | 塑料密封螺母PT5 | PT5 |  |  | NA | 0
螺栓 螺钉 | 90006770 | 接地螺钉组合件 | M6 | 1 | 8.8 | 22.2 | 12.3
自攻螺钉 | 90006772 | PT自攻螺钉 | PT5 |  |  | 14 | 0 |  | PH2
铆螺母 | 90006774 | 压铆螺栓 | M8 |  |  | 25 | 0
螺栓 螺钉 | 90006776 | 内六角花形法兰螺栓 | M6 | 1 | 8.8 | 12 | 12 |  | T30 | 倒角端 | 无
螺栓 螺钉 | 90006778 | 六角头螺栓和平垫圈组合件 | M6 | 1 | 8.8 | 32 | 30 |  | 10 | 倒角端
螺栓 螺钉 | 90006780 | 承面凸焊螺栓 | M6 | 1 | 8.8 | 40 | 0
异形件 | 90006782 | 公差调节器 | M10 |  |  | NA | 0
卡扣-不防水 | 90006784 | RETAINER-INTER STRG SHF BOOT | 卡扣 |  |  | NA | 0
螺栓 螺钉 | 90006786 | 六角法兰面螺栓 | M6 | 1 | 8.8 | 16 | 16 |  | 8 | 倒角端 | 化学胶
螺栓 螺钉 | 90006788 | 六角法兰面定位螺栓 | M10 | 1.5 | 8.8 | 32 | 27.7 |  | 15 | MATPOINT
螺栓 螺钉 | 90006790 | 六角头带垫组合螺栓 | M8 | 1.25 | 10.9 | 25 | 20 |  | 13 | 圆锥导向端
铆螺母 | 90006794 | 压铆螺母 | M8 |  |  | NA | 0
螺栓 螺钉 | 90006796 | 六角法兰带垫组合螺栓 | M12 | 1.75 | 10.9 | 98 | 90 |  | 15 | CH端 | 无
螺栓 螺钉 | 90006798 | 六角法兰带垫组合螺栓 | M12 | 1.75 | 10.9 | 33 | 30 |  | 15 | 倒角 | 无
螺栓 螺钉 | 90006800 | 内梅花带垫组合螺栓 | M6 | 1 | 10.9 | 17.5 | 17.5 | 内梅花 | T30 | 倒角端 | 涂胶
铆螺母 | 90006802 | 压铆螺母 | M10 |  |  | NA | 0
螺栓 螺钉 | 90006804 | 内六花法兰头螺钉 | M6 | 1 | 8.8 | 12 | 12 |  | T25 | 倒角端 | /
螺栓 螺钉 | 90006810 | 球头螺柱 | M6 | 1 | 8.8 | 49.5 | 13
螺栓 螺钉 | 90006812 | 六角法兰面螺栓 | M10 | 1.5 | 10.9 | 45 | 42 |  | 15 | CH倒角端
铆螺母 | 90006814 | 拉铆螺母 | M10 |  |  | 24 | 0
螺栓 螺钉 | 90006816 | 内六花沉头螺钉 | M8 | 1.25 | 9.8 | 28 | 15.3 |  | T40 | PF圆柱端
螺栓 螺钉 | 90006818 | 螺栓 | M8 | 1.25 | 10.9 | 40 | 30 |  | 13 | 小台阶
螺栓 螺钉 | 90006820 | 盘头螺栓 | M10 | 1.5 | 10.9 | 34.65 | 26.3 |  | T50 | M-point | 涂胶
螺栓 螺钉 | 90006822 | 六角法兰面螺栓 | M14 | 1.5 | 10.9 | 80 | 77 |  | 21 | PC导向端
螺栓 螺钉 | 90006824 | 十字槽六角组合螺栓 | M6 | 1 | 8.8 | 22 | 22 |  | PH3 | 锥角
螺栓 螺钉 | 90006828 | 内六角花型涂胶螺栓 | M5 | 0.8 | 8.8 | 12 | 12 |  | T25 | 倒角端 | 化学胶
螺栓 螺钉 | 90006830 | 十字槽盘头组合自攻螺钉 | ST4.2 | 1.4 |  | 19 | 15.3 |  | PH2 | 尖头
螺栓 螺钉 | 90006834 | 内六角圆柱头螺钉 | M6 | 1 | 8.8 | 30 | 28 |  | 5 | 无 | 无
螺栓 螺钉 | 90006836 | 六角法兰螺栓 | M10 | 1.5 | 10.9 | 25 | 22 |  | 15 | 倒角
螺母 | 90006838 | 螺母-驱动半轴 | M24 | 1.5 | 8 | 0 | 0 |  |  |  | 机械敲击锁紧
铆接紧固件 | 90006840 | FDS螺钉 | M5 |  |  | 20 | 0
螺栓 螺钉 | 90006842 | 螺栓-变速箱轴承盖板 | M8 | 1.25 | 10.9 | 35 | 22 |  | 13 | FL | 化学胶
螺栓 螺钉 | 90006844 | 内六花盘头螺钉 | M8 | 1.25 | 8.8 | 25 | 25 |  | T40 | CH倒角端
螺栓 螺钉 | 90006846 | 六角法兰面螺栓 | M12 | 1.75 | 10.9 | 90 | 90 |  | 18 | PC导向端
管夹 | 91000002 | 夹箍－氧传感器线束 | 管夹 |  |  | NA | 0
蜗轮蜗杆环箍 | 91000004 | 蜗轮蜗杆夹箍 | Ф16-27mm |  |  | NA | 0
螺栓 螺钉 | 91000005 | 六角法兰螺栓 | M10 | 1.5 | 8.8 | 19 | 19 |  | 13 |  | 涂胶
螺母 | 91000006 | 焊接螺母M6 | M6 | 1 | 10 | 6.3 | 0
卡扣-不防水 | 91000008 | 卡扣-W261行李箱盖内衬 CLIP-BOOT LID TM PX | 卡扣 |  |  | NA | 0
螺栓 螺钉 | 91000015 | 耐热螺栓 | M10 | 1.25 |  | 25 | 21 |  | 13
螺栓 螺钉 | 91000016 | 耐热螺栓 | M10 | 1.25 |  | 30 | 26 |  | 13
卡扣-不防水 | 91000024 | 塑料开尾销 | 卡扣 |  |  | NA | 0
螺栓 螺钉 | 91000025 | 螺 柱 | M10 | 1.5 | 8.8 | 40 | 40 |  |  |  | 涂胶
扎带 | 91000027 | 扎带－氧传感器电缆 | 扎带 |  |  | NA | 0
簧片螺母 | 91000050 | 弹簧夹片 | 簧片螺母 |  |  | NA | 0
螺栓 螺钉 | 91000071 | 转向泵支架螺栓 | M8 | 1.25 | 8.8 | 95 | 22 |  | 10
卡扣-不防水 | 91000072 | 推钉 | 卡扣 |  |  | NA | 0
螺栓 螺钉 | 91000076 | 六角组合螺栓 | M6 | 1 | 8.8 | 12 | 12 |  | 10
螺栓 螺钉 | 91000077 | 六角组合螺栓 | M6 | 1 | 8.8 | 16 | 13.1 |  | 10 | 有
螺母 | 91000078 | 焊接螺母7/16 | 45123 |  |  | 12 | 0
螺栓 螺钉 | 91000079 | 12梅花头螺栓 | M8 | 1.25 | 8.8 | 37 | 12.05 | 内梅花 | E12
螺栓 螺钉 | 91000080 | 焊接螺钉 | M10 | 1.5 | 8.8 | 20 | 14.75
螺母 | 91000081 | 圆头焊接螺母 M12 10级 | M12 | 1.75 | 10 | 15 | 0
螺母 | 91000082 | 组合螺母 | M8 | 1.25 | 10 | 6.26 | 0 |  | 5.2
自攻螺钉 | 91000083 | 盘头自攻螺钉 | ST5.5 |  |  | 19 | 0 |  | PH3 | 倒角
簧片螺母 | 91000084 | 簧片螺母 | ST5.5 |  |  | NA | 0
螺栓 螺钉 | 91000085 | 车门锁体安装螺钉 | M6 | 1 | 8.8 | 8 | 6 |  | T30
螺栓 螺钉 | 91000086 | 车轮螺栓Wheel Bolt | M12 | 1.25 | 8.8 | 28 | 20 |  | 17
螺栓 螺钉 | 91000087 | 车轮螺栓Wheel Bolt | M12 | 1.5 | 8.8 | 28 | 20 |  | 17
螺栓 螺钉 | 91000088 | 六角组合螺栓 | M8 | 1.25 | 8.8 | 25 | 18 |  | 13 | 有 | 涂胶
簧片螺母 | 91000089 | 簧片螺母 | M6 |  |  | NA | 0
螺栓 螺钉 | 91000092 | 六角组合螺栓 | M8 | 1.25 | 10.9 | 28 | 18 |  | 13 | 小台阶导向
螺母 | 91000097 | NUT-PROJ FLG | M8 | 1.25 | 10 | 10 | 0
螺母 | 91000098 | 六角法兰焊接螺母 M12 | M12 | 1.75 | 10 | 10 | 0
螺母 | 91000099 | 焊接螺母 | M8 | 1.25 | 12 | 8.4 | 0
垫片 | 91000100 | 孔用弹性挡圈 | 垫片 |  |  | NA | 0
螺栓 螺钉 | 91000102 | 六角组合螺栓 | M8 | 1.25 | 10.9 | 31 | 24 |  | 13 | 小台阶导向
螺栓 螺钉 | 91000103 | 盘头自挤螺钉 | M6 | 1 |  | 10 | 8 |  | T25
螺栓 螺钉 | 91000104 | 六角组合螺栓 | M6 | 1 | 8.8 | 20 | 20 |  | 10
螺栓 螺钉 | 91000105 | 六角组合螺栓 | M8 | 1.25 | 8.8 | 25 | 18 |  | 13 | 有
铆螺母 | 91000116 | 铆螺母riveted nut | M6 |  |  | NA | 0
螺栓 | 91000117 | 备胎固定螺栓 | M8×1.25 |  |  | 71.25 | 0
管夹 | 91000118 | 带卡扣双头管夹 | 管夹 |  |  | NA | 0
螺母 | 91000120 | 焊接螺母 | M10 | 1.25 | 10 | 10.5 | 0
螺栓 螺钉 | 91000122 | 六角法兰螺栓 | M6 | 1 | 8.8 | 10 | 8 |  | 10 | 倒角
蜗轮蜗杆环箍 | 91000124 | 蜗轮蜗杆夹箍 | Ф50mm-70mm |  |  | NA | 0
卡扣-不防水 | 91000125 | 推钉 | 卡扣 |  |  | NA | 0
螺栓 螺钉 | 91000126 | 内六花沉头螺钉 | M8 | 1.25 | 8.8 | 19 | 16 |  | T40
螺母 | 91000127 | 组合螺母 | M8 | 1.25 | 10 | 11 | 0
螺母 | 91000130 | 凸焊法兰螺母M10X1.5 | M10 | 1.5 | 10 | 13 | 0
蜗轮蜗杆环箍 | 91000131 | 蜗轮蜗杆夹箍 | Ф40mm-50mm |  |  | NA | 0
螺栓 螺钉 | 91000132 | 六角组合螺栓 | M6 | 1 | 8.8 | 12 | 12 |  | 10
螺栓 螺钉 | 91000133 | 六角组合螺栓 | M6 | 1 | 8.8 | 16 | 13.1 |  | 10 | 有
螺栓 螺钉 | 91000135 | 组合螺栓 | M10 | 1.5 | 10.9 | 52 | 40 |  | 16
螺栓 螺钉 | 91000136 | 十字槽小沉头螺钉 | M5 | 0.8 | 4.8 | 7.2 | 7.2 |  | PH2 |  | 涂胶
螺母 | 91000139 | 尼龙六角法兰锁紧螺母 | M14 | 1.5 | 8 | 15.6 | 0 |  | 22 |  | 尼龙
螺栓 螺钉 | 91000142 | 六角组合螺栓 | M14 | 1.5 | 10.9 | 63 | 38 |  | 21 | 圆柱导向
螺栓 螺钉 | 91000144 | 六角组合螺栓 | M6 | 1 | 8.8 | 30 | 30 |  | 10
螺栓 螺钉 | 91000145 | 六角组合螺栓 | M6 | 1 | 8.8 | 20 | 20 |  | 10 |  | 涂胶
螺栓 螺钉 | 91000146 | 六角法兰面螺栓 | M10 | 1.5 | 8.8 | 35 | 23 |  | 13
弹簧卡 | 91000149 | 弹簧卡扣-离合器软管 | 弹簧卡 |  |  | NA | 0
螺栓 螺钉 | 91000150 | 六角法兰面螺栓 | M10 | 1.5 | 8.8 | 40 | 28 |  | 13
螺栓 螺钉 | 91000151 | 六角法兰螺栓 | M12 | 1.75 | 10.9 | 145 | 40 |  | 15 | 小台阶导向
螺栓 螺钉 | 91000153 | 六角法兰螺栓 | M12 | 1.75 | 10.9 | 35 | 22 |  | 15 | 倒角 | 涂胶
螺栓 螺钉 | 91000154 | 六角法兰螺栓 | M10 | 1.5 | 10.9 | 55 | 22 |  | 13 | 倒角
螺栓 螺钉 | 91000155 | 沉头自锁螺钉 | M10 | 1.5 | 10.9 | 12 | 12 |  | T50 | POWERLOK THREAD
螺栓 螺钉 | 91000156 | 盘头自锁螺栓组合件 | M8 | 1.25 | 10.9 | 20 | 20 |  | T40 | POWERLOK THREAD
螺栓 螺钉 | 91000157 | 六角法兰螺栓 | M12 | 1.75 | 10.9 | 130 | 38 |  | 15 | 小台阶导向
螺栓 螺钉 | 91000159 | 六角法兰面自锁螺钉 | 7/16"-20UNF |  | 10.9 | 48 | 48 |  | 17 | taptite | 涂润滑剂
螺栓 螺钉 | 91000161 | 六角法兰面自锁螺钉Hexagon Flange Lock Screw | M6 | 1 | 10.9 | 22 | 22 |  | 8 | KLEERLOK THREAD
螺栓 螺钉 | 91000162 | 外梅花自锁螺钉 | M6 | 1 | 10.9 | 16 | 14 | 外梅花 | E10 | POWERLOK THREAD
螺栓 螺钉 | 91000164 | 六角法兰螺栓 | M14 | 1.5 | 10.9 | 65 | 40 |  | 18 | 倒角
螺栓 螺钉 | 91000170 | 双头螺柱 | M6 | 1 | 8.8 | 34 | 19.75 |  |  | 有
销 | 91000172 | 导轨销 | Ф8 |  |  | NA | 0
螺栓 螺钉 | 91000173 | 焊接螺栓 | M10 | 1.25 | 8.8 | 35 | 30
螺母 | 91000175 | 带垫圈螺母 | M6 | 1 | 8 | 6.9 | 0 |  | 10
螺母座-不防水 | 91000176 | 塑料螺母 | 螺母座 |  |  | NA | 0
螺栓 螺钉 | 91000178 | 六角组合螺栓 | M6 | 1 | 8.8 | 23.5 | 9 |  | 10 | 有
垫片 | 91000180 | 垫片 | 垫片 |  |  | NA | 0
螺栓 螺钉 | 91000181 | 十字槽六角组合螺栓 | M6 | 1 | 8.8 | 25 | 25 |  | PH3
自攻螺钉 | 91000182 | 盘头组合自攻螺钉 | ST5 |  |  | 16 | 0 |  | PH2
垫片 | 91000193 | 垫片 | 垫片 |  |  | NA | 0
垫片 | 91000194 | 垫片 | 垫片 |  |  | NA | 0
螺母 | 91000195 | 六角凸肩螺母 | M18 | 1.5 | 8 | 23 | 0 |  | 9
螺栓 螺钉 | 91000203 | 螺钉 | M6 | 1 | 8.8 | 10 | 8 |  | T30 | 有 | 涂胶
螺栓 螺钉 | 91000207 | 六角法兰螺栓和平垫圈组合 | M6 | 1 | 8.8 | 12 | 12 |  | 8
螺母 | 91000210 | 无螺纹螺母-后排座椅安全带 | 10.53 |  |  | 0 | 0
螺母 | 91000211 | 六角法兰面螺母 | M10 | 1.5 | 10 | 7.65 | 0 |  | 15
蜗轮蜗杆环箍 | 91000216 | 弹性补偿片式涡轮蜗杆卡箍 | 适用范围管径50mm-70mm |  |  | NA | 0
螺母 | 91000218 | 螺母 | M24 | 1.5 | 8 | 23 | 0 |  | 32
垫片 | 91000219 | 垫片 | 垫片 |  |  | NA | 0
螺栓 螺钉 | 91000222 | 六角法兰螺栓 | M12 | 1.25 | 10.9 | 95 | 50 |  | 19 | 倒角
螺栓 螺钉 | 91000223 | 六角法兰螺栓 | M14 | 1.5 | 10.9 | 70 | 34 |  | 19 | 倒角
螺栓 螺钉 | 91000224 | 六角法兰螺栓 | M14 | 1.5 | 10.9 | 150 | 39 |  | 19 | 倒角
管夹 | 91000225 | 双管夹 Clip | 管夹 |  |  | NA | 0
螺母 | 91000226 | 六角法兰面螺母 | M10 | 1.25 | 10 | 11.4 | 0 |  | 4.6
卡扣-不防水 | 91000227 | 树钉 | 卡扣 |  |  | NA | 0
铆螺母 | 91000228 | 铆螺母Rivet Nut | M6 |  |  | NA | 0
螺栓 螺钉 | 91000230 | 六角法兰螺栓 | M10 | 1.5 | 10.9 | 48 | 40 |  | 15 | 倒角
螺栓 螺钉 | 91000231 | 内六角组合螺钉 | M5 | 0.8 | 8.8 | 16 | 16 |  | 4
螺母座-密封 | 91000232 | 螺母座 | 螺母座 |  |  | NA | 0
螺母 | 91000234 | 六角法兰锁紧螺母 | M24 | 1.5 | 10 | 25 | 0 |  | 32 |  | 金属预制
螺母 | 91000235 | 盖形螺母 | M6 | 1 | 8 | 6.15 | 0 |  | 10
螺栓 螺钉 | 91000236 | 内六角锁紧螺钉 | M5 | 0.8 |  | 25 | 23.4 |  | T20 |  | 自攻锁紧螺纹锁紧
金属簧片 | 91000238 | 卡扣 | 簧片 |  |  | NA | 0
管夹 | 91000239 | 管夹－燃油管路总成 | 管夹 |  |  | NA | 0
螺栓 螺钉 | 91000242 | 六角组合螺栓 | M10 | 1.5 | 10.9 | 35 | 20 |  | 15 | M-point
螺栓 螺钉 | 91000243 | 六角法兰组合螺栓 | M10 | 1.5 | 10.9 | 52.3 | 36.2 |  | 15 | M-Point | N/A
螺栓 螺钉 | 91000244 | 六角组合螺栓 | M10 | 1.25 | 10.9 | 47.5 | 30 |  | 16 | 倒角
螺栓 螺钉 | 91000245 | 内多齿螺栓 | M16 | 1.5 | 10.9 | 70 | 58 |  | N18 | FL | 涂胶
螺栓 螺钉 | 91000246 | 內十二角螺栓 | M12 | 1.5 | 10.9 | 40 | 37 |  | N12 | FL
螺栓 螺钉 | 91000248 | 飞轮螺栓 | M9 | 1 | 10.9 | 28 | 24 |  | T50
螺栓 螺钉 | 91000250 | 六角组合螺栓 | M6 | 1 | 8.8 | 15 | 15 |  | 10 |  | 涂胶
堵塞 | 91000253 | 10 堵塞 | 堵塞 |  |  | NA | 0
堵塞 | 91000254 | 25 热熔胶堵塞 | 堵塞 |  |  | NA | 0
堵塞 | 91000255 | 36 热熔胶堵塞 | 堵塞 |  |  | NA | 0
螺栓 螺钉 | 91000256 | 焊接螺栓 | M8 | 1.25 | 8.8 | 25 | 25
螺栓 螺钉 | 91000257 | 偏心螺栓 | M12 | 1.75 | 10.9 | 76 | 44 |  | 18 | FL
垫片 | 91000258 | 花形垫片 | 垫片 |  |  | NA | 0
螺栓 螺钉 | 91000263 | 密封螺栓 | M14 | 1.5 | 8.8 | 12 | 9.5 |  | 12
卡扣-不防水 | 91000264 | 塑料开尾销 | 卡扣 |  |  | NA | 0
卡扣-不防水 | 91000265 | 卡扣-空调进气格栅面板 | 卡扣 |  |  | NA | 0
异形件 | 91000267 | 金属衬套 | Φ8.4±0.15 |  |  | NA | 0
螺栓 螺钉 | 91000268 | 六角法兰螺栓 | M8 | 1.25 | 8.8 | 16 | 16 |  | 11
螺栓 螺钉 | 91000269 | 内梅花螺栓 | M6 | 1 | 8.8 | 16 | 14 | 内梅花 | T30 | 有
螺母 | 91000270 | 焊接螺母 | M12 | 1.5 | 10 | 61 | 0
螺栓 螺钉 | 91000273 | 接地焊接螺栓组合件 | M6 | 1 | 8.8 | 22 | 14 |  | 8
垫片 | 91000275 | 垫片 | 垫片 |  |  | NA | 0
螺栓 螺钉 | 91000276 | 六角法兰螺栓 | M8 | 1.25 | 10.9 | 37 | 23 |  | 12 | 倒角 | 涂胶
螺母 | 91000278 | 螺母 -发动机盖铰链 | M8 | 1.25 | 8 | 8.5 | 0 |  | 4.6
卡扣-不防水 | 91000280 | 推钉 | 卡扣 |  |  | NA | 0
螺栓 螺钉 | 91000282 | 六角法兰螺栓 | M10 | 1.5 | 8.8 | 33 | 30 |  | 13 | M-point
螺栓 螺钉 | 91000283 | 六角法兰螺栓 | 7/16"-20UNF |  | 8.8 | 57 | 47 |  | 17 | 小台阶导向
堵盖 | 91000287 | 30 堵盖 | 堵盖 |  |  | NA | 0
卡扣-不防水 | 91000288 | 卡扣-氧传感器 | 卡扣 |  |  | NA | 0
螺栓 螺钉 | 91000289 | 六角头平垫组合件 | M10 | 1.25 | 10.9 | 29 | 26.5 |  | 17 | FL | 套垫片
螺栓 螺钉 | 91000291 | 内梅花螺钉 | M8 | 1.25 | 8.8 | 16 | 14 | 内梅花 | T45 | 有
堵盖 | 91000297 | 25 2k堵盖 | 堵盖 |  |  | NA | 0
自攻螺钉 | 91000298 | 六角头组合自攻螺钉 | ST5 |  |  | 16 | 0 |  | 7
管夹 | 91000402 | 管夹－燃油管路总成 | 管夹 |  |  | NA | 0
螺栓 螺钉 | 91000410 | 偏心螺栓 | M12 | 1.75 | 10.9 | 100 | 74 |  | 18 | FL | 套垫片
垫片 | 91000411 | 偏心垫片 | 垫片 |  |  | NA | 0
螺栓 螺钉 | 91000412 | 偏心螺栓 | M12 | 1.75 | 10.9 | 80 | 60 |  | 18
螺栓 螺钉 | 91000450 | 六角螺栓 | M9 | 1 | 10.9 | 18 | 17 |  | 17 | 倒角 | 涂胶
螺栓 螺钉 | 91000455 | 焊接螺栓 | M6 | 1 | 8.8 | 20 | 20
螺栓 螺钉 | 91000456 | 偏心螺栓 | M12 | 1.75 | 10.9 | 90 | 60 |  | 18 | 倒角
螺栓 螺钉 | 91000457 | 盘头螺栓 | M10 | 1.5 | 10.9 | 28 | 21 |  | T50 | M-point | 涂胶
螺母 | 91000458 | 焊接螺母 | M10 | 1.5 | 10 | 11.5 | 0
管夹 | 91000459 | 卡夹-变速箱液冷却器软管 | 管夹 |  |  | NA | 0
螺栓 螺钉 | 91000461 | 六角法兰面螺栓 | M7 | 1 | 10.9 | 15 | 12 |  | 11
螺母座-密封 | 91000462 | 塑料螺母 PLASTIC NUT | 螺母座 |  |  | NA | 0
管夹 | 91000463 | 双管夹 | 管夹 |  |  | NA | 0
螺母 | 91000510 | 圆盘法兰凸焊螺母 | M12 | 1.5 | 12 | 51 | 0
螺母 | 91000511 | 圆盘法兰凸焊螺母 | M12 | 1.5 | 12 | 28 | 0
螺栓 螺钉 | 91000512 | 焊接螺钉 | M8 | 1.25 | 8.8 | 30 | 25
螺栓 螺钉 | 91000513 | 六角头平垫组合件 | M10 | 1.25 | 10.9 | 35 | 25.2 |  | 17 | M-Point | 套垫片
螺栓 螺钉 | 91000514 | 盘头车门锁螺栓 | M6 | 1 | 8.8 | 12 | 10 |  | T30 | CH倒角端 | 涂胶
螺母 | 91000515 | 圆盘法兰凸焊螺母 | M12 | 1.75 | 12 | 51 | 0
螺栓 螺钉 | 91000516 | 双头螺钉 | M6 | 1 | 8.8 | 20 | 16.4 |  | 10 | CH倒角端
螺栓 螺钉 | 91000518 | 双头螺柱 | M8 | 1.25 | 8.8 | 16 | 14 |  | 13 | CH倒角端
螺母 | 91000519 | 六角带垫螺母 | M6 | 1 | 9 | 5.7 | 0 |  | 10
管夹 | 91000524 | Clamp 二管夹 | 管夹 |  |  | NA | 0
簧片卡扣 | 91000525 | 簧片卡扣 | 簧片卡扣 |  |  | NA | 0
卡扣-不防水 | 91000526 | 螺钉-前门窗框后饰板 | 卡扣 |  |  | NA | 0
垫片 | 91000527 | 垫片 | 垫片 |  |  | NA | 0
螺母 | 91000530 | 圆盘法兰凸焊螺母 | M14 | 1.5 | 12 | 48 | 0
螺栓 螺钉 | 91000550 | 六角法兰螺栓 | M10 | 1.5 | 10.9 | 40 | 40 |  | 13 |  | 涂胶
螺栓 螺钉 | 91000555 | 六角法兰面带垫组合螺栓 | M10 | 1.5 | 10.9 | 85 | 81.5 |  | 13 | CH倒角端
螺母 | 91000560 | 六角法兰锁紧螺母 | M12 | 1.5 | 8 | 11.5 | 0 |  | 18 |  | 化学胶
垫片 | 91000561 | 双孔垫片 | 垫片 |  |  | NA | 0
螺栓 螺钉 | 91000564 | 六角法兰螺栓 | M6 | 1 | 8.8 | 20 | 18 |  | 8 | 倒角
螺栓 螺钉 | 91000565 | 盘头螺栓 | M10 | 1.5 | 10.9 | 28.65 | 21 |  | T50 | M-point | 涂胶
螺母座-密封 | 91000566 | 尾灯螺钉 | 螺母座 |  |  | NA | 0
螺栓 螺钉 | 91000572 | 限位螺栓 | M4 | 0.7 | 4.8 | 12 | 4.8 |  | T20
卡扣-不防水 | 91000573 | 卡扣-发动机舱盖隔音垫 | 卡扣 |  |  | NA | 0
螺栓 螺钉 | 91000575 | 偏心螺栓 | M14 | 1.5 | 10.9 | 90 | 60 |  | 21
垫片 | 91000576 | 偏心垫片 | 垫片 |  |  | NA | 0
螺母 | 91000577 | 六角法兰面螺母 | 7/16-20UNF-2B |  |  | 10 | 0 |  | 14
垫片 | 91000578 | 调整垫片 | 垫片 |  |  | NA | 0
垫片 | 91000579 | 调整垫片 | 垫片 |  |  | NA | 0
垫片 | 91000580 | 调整垫片 | 垫片 |  |  | NA | 0
卡扣-不防水 | 91000581 | 推钉 | 卡扣 |  |  | NA | 0
螺栓 螺钉 | 91000582 | 轴肩式双头螺柱 | M8 | 1.25 | 8.8 | 28 | 26 |  | 10 | CH倒角端
垫片 | 91000583 | 双面带齿垫片 | 垫片 |  |  | NA | 0
螺栓 螺钉 | 91000584 | 六角法兰螺栓 | M8 | 1.25 | 10.9 | 37 | 23 |  | 12 | 倒角 | 涂胶
螺母 | 91000585 | 大垫圈带橡胶组合螺母 | M6 | 1 | 8 | 8 | 0 |  | 10
螺栓 螺钉 | 91000586 | 沉头包塑螺钉 | M6 | 1 | 8.8 | 15.6 | 14.6 |  | T30 |  | 涂螺纹胶
螺母 | 91000587 | 浮动螺母 | M10 | 1.5 | 10 | 15 | 0
螺栓 螺钉 | 91000588 | 六角法兰自攻螺栓 | 7/16-20 |  | 10.9 | 48 | 38 |  | 17 | CH | 化学胶
螺母 | 91000589 | 焊接螺母管套 | M12 | 1.5 | 12 | 70 | 0
螺栓 螺钉 | 91000591 | 焊接台阶螺栓 | M12 | 1.5 | 10.9 | 52 | 23 |  |  | FL
螺母 | 91000593 | 大垫圈六角法兰组合螺母 | M8 | 1.25 | 8 | 11 | 0 |  | 13
螺栓 螺钉 | 91000595 | 六角法兰面螺栓 | M8 | 1.25 | 10.9 | 37 | 23 |  | 10 | 圆锥 | 尼龙片
螺母 | 91000596 | 圆盘法兰凸焊螺母 | M12 | 1.5 | 12 | 26 | 0
螺栓 螺钉 | 91000597 | 内十二角螺栓 | M12 | 1.5 | 10.9 | 50 | 47 |  | N12 | TC
销 | 91000598 | 焊接定位销 | φ6 |  |  | 40 | 0
螺母座-密封 | 91000600 | 后尾灯安装卡扣 | 螺母座 |  |  | NA | 0
簧片卡扣 | 91000601 | 氧传感器卡扣 | T5 |  |  | NA | 0
自攻螺钉 | 91000602 | 自攻钉 | TP5 |  |  | 22 | 0 |  | T25
螺栓 螺钉 | 91000604 | 偏心螺栓 | M14 | 1.5 | 10.9 | 105 | 70 |  | 21 | FL | 套垫片
簧片螺母 | 91000607 | 簧片螺母push but | ST4.2 |  |  | NA | 0
螺母座-不防水 | 91000608 | 螺母座 | 螺母座 |  |  | NA | 0
螺母座-密封 | 91000612 | 尾灯卡扣 | 螺母座 |  |  | NA | 0
簧片卡扣 | 91000613 | 金属簧片卡扣 | 卡扣 |  |  | NA | 0
螺栓 螺钉 | 91000614 | 双头螺柱 | M6 | 1 | 8.8 | 45 | 45 |  | 8 | CH倒角端
螺母 | 91000620 | 防跟转螺母 | M12 | 1.75 | 10 | 14 | 0 |  | N/A |  | N/A
螺母 | 91000622 | 螺母 | M12 | 1.5 | 8 | 14 | 0 |  | 18 |  | 化学胶
螺母 | 91000624 | 焊接螺母板 | M10 | 1.5 | 10 | 13 | 0
弹性挡圈 | 91000626 | 弹性挡圈 | 弹性挡圈 |  |  | NA | 0
螺母 | 91000628 | 异形螺母 | M12 | 1.75 | 10 | 17.44 | 0
螺栓 螺钉 | 91000630 | 盘头法兰内梅花自攻螺钉 | MR6 | 1 | 10.9 | 16 | 16 | 内梅花 | T30
螺母座-密封 | 91000632 | 塑料密封螺母 | PT5 |  |  | NA | 0
螺栓 螺钉 | 91000634 | 内六花盘头法兰螺栓 | M8 | 1.25 | 10.9 | 20 | 20 |  | T40 | 无
螺栓 螺钉 | 91000636 | 内六花盘头螺栓 | M6 | 1 | A2-80 | 25 | 24 |  | T30 | 倒角端 | N/A
卡扣-不防水 | 91000638 | 卡扣-前风窗A柱饰条 | 卡扣 |  |  | NA | 0
异形件 | 91000640 | CCB安装套筒 | 长：105；内径：16 |  |  | NA | 0
螺栓 螺钉 | 91000642 | 塑料卡扣螺母 | M6 |  |  | NA | 0 |  | 10
扎带 | 91000644 | 扎带 | 圆孔 |  |  | NA | 0
扎带 | 91000646 | 扎带 | 腰圆孔 |  |  | NA | 0
卡扣-不防水 | 91000648 | 开尾销 | 卡扣 |  |  | NA | 0
卡扣-不防水 | 91000650 | 开尾销 | 卡扣 |  |  | NA | 0
卡扣-不防水 | 91000652 | 树钉 | 卡扣 |  |  | NA | 0
管夹 | 91000654 | 线束卡扣 | 管夹 |  |  | NA | 0
螺母座-不防水 | 91000656 | 金属簧片螺母 | ST4.2 |  |  | NA | 0
螺栓 螺钉 | 91000658 | 圆柱头螺栓 | M6 | 1 | 8.8 | 35 | 20 |  | 5 | FL
异形件 | 91000660 | 公差调节器 | M6 |  |  | NA | 0
卡扣-不防水 | 91000662 | 开尾销 | 卡扣 |  |  | NA | 0
螺栓 螺钉 | 99000001 | 双头螺柱 | M6 | 1 | 8.8 | 30 | 18 |  | 8
螺栓 螺钉 | 99000002 | 双头螺栓 | M8 | 1.25 | 8.8 | 16 | 14 |  | 10
螺栓 螺钉 | 99000003 | 螺栓 | M6 | 1 | 8.8 | 20 | 18 |  | 8
螺栓 螺钉 | 99000004 | 双头螺栓 | M6 | 1 | 8.8 | 25 | 20 |  | 8
螺栓 螺钉 | 99000005 | 六角法兰螺栓 | M8 | 1.25 | 10.9 | 28 | 28 |  | 10
螺栓 螺钉 | 99000006 | 六角法兰面螺栓 | M10 | 1.5 | 10.9 | 20 | 17 |  | 13
螺栓 螺钉 | 99000007 | 缸盖到机体螺栓 | M6 | 1 | 10.9 | 55 | 18 |  | 8
螺栓 螺钉 | 99000014 | 双头螺栓 | M8 | 1 | 8.8 | 25 | 20 |  | 10
螺栓 螺钉 | 99000015 | 六角头法兰面螺栓 | M6 | 1 | 8.8 | 65 | 30 |  | 8
螺栓 螺钉 | 99000017 | 双头螺栓 | M6 | 1 | 8.8 | 10 | 8 |  | 8
螺栓 螺钉 | 99000018 | 双头螺栓 | M6 | 1 | 8.8 | 30 | 18 |  | 8
螺栓 螺钉 | 99000019 | 双头螺栓 | M6 | 1 | 8.8 | 10 | 8 |  | 8
螺栓 螺钉 | 99000020 | 六角法兰螺栓 | M6 | 1 | 8.8 | 22 | 22 |  | 8
螺栓 螺钉 | 99000021 | 飞轮螺栓 | M10 | 1 | 10.9 | 49 | 46 |  | 17
螺栓 螺钉 | 99000028 | 六角法兰螺栓 | M6 | 1 | 8.8 | 16 | 16 |  | 8
螺栓 螺钉 | 99000031 | 内六角组合螺钉 | M6 | 1 | 8.8 | 18 | 18 |  | 5
螺栓 螺钉 | 99000032 | 内六角沉头螺钉 | M6 | 1 | 10.9 | 10.28 | 10.28 |  | 4
螺栓 螺钉 | 99000038 | 双头螺栓 | M8 | 1 | 6.8 | 22 | 18 |  |  | 倒角
螺栓 螺钉 | 99000044 | 六角法兰螺栓 | M8 | 1.25 | 10.9 | 12 | 12 |  | 10 |  | 涂胶
螺栓 螺钉 | 99000047 | 双头螺柱 | M8 | 1.25 | 8.8 | 56 | 23 |  |  |  | 涂胶
螺栓 螺钉 | 99000048 | 六角法兰螺栓 | M6 | 1 | 10.9 | 22 | 22 |  | 8
螺栓 螺钉 | 99000049 | 六角法兰双头螺柱 | M6 | 1 | 8.8 | 52 | 30 |  | 10
螺栓 螺钉 | 99000050 | 六角法兰双头螺柱 | M8 | 1.25 | 10.9 | 24 | 24 |  | 10 |  | 涂胶
螺栓 螺钉 | 99000051 | 高六角头法兰螺栓 | M8 | 1.25 | 10.9 | 12 | 12 |  | 10 |  | 涂胶
螺栓 螺钉 | 99000052 | 六角法兰螺栓 | M6 | 1 | 10.9 | 10 | 10 |  | 10 |  | 涂胶
螺栓 螺钉 | 99000053 | 六角法兰双头螺柱 | M6 | 1 | 8.8 | 30 | 30 |  | 8
螺栓 螺钉 | 99000054 | 六角法兰螺栓 | M8 | 1.25 | 10.9 | 16 | 16 |  | 10 |  | 涂胶
螺栓 螺钉 | 99000058 | 盘头螺栓 | M8 | 1.25 | 10.9 | 30 | 28 |  | T40 | 倒角
螺栓 螺钉 | 99000063 | 六角法兰螺栓 | M6 | 1 | 8.8 | 20.65 | 17.8 |  | 10 | 有
螺栓 螺钉 | 99000064 | 六角法兰面螺栓 | M6 | 1 | 8.8 | 25 | 17.5 |  | 10 | 长截锥段
螺栓 螺钉 | 99000065 | 六角法兰螺栓 | M8 | 1.25 | 8.8 | 25.7 | 21.8 |  | 13 | 有
螺栓 螺钉 | 99000066 | 飞轮螺栓 | M8 | 1 | 12.9 | 17 | 15 |  | 14
螺栓 螺钉 | 99000067 | 六角法兰组合螺栓 | M10 | 1.5 | 10.9 | 28 | 23 |  | 13 | 倒角
螺栓 螺钉 | 99000073 | 外梅花螺栓 | M9 | 1.25 | 10.9 | 158 | 88 | 外梅花 | E12 | 倒角
螺栓 螺钉 | 99000081 | 飞轮螺栓 | M8 | 1 | 12.9 | 22 | 20 |  | 14
螺栓 螺钉 | 99000082 | 主轴承盖螺栓 | M10 | 1.5 | 12.9 | 120 | 90 |  | E14
螺栓 螺钉 | 99000083 | 连杆螺栓 | M9 | 1.25 | 12.9 | 48 | 45 |  | E12
螺栓 螺钉 | 99000084 | 缸盖螺栓 | M11 | 1.5 | 10.9 | 180 | 120 |  | E18
螺栓 螺钉 | 99000085 | 六角法兰螺栓 | M6 | 1 | 10.9 | 12 | 12 |  | 8
螺栓 螺钉 | 99000086 | 六角法兰面螺栓 | M10 | 1.5 | 10.9 | 16 | 13.5 |  | 13 | CH倒角端
螺栓 螺钉 | 99000087 | 盘头螺栓 | M8 | 1.25 | 10.9 | 50 | 48 |  |  | 倒角
螺栓 螺钉 | 99000090 | 六角法兰螺栓 | M8 | 1.25 | 8.8 | 30.7 | 26.8 |  | 13
卡扣-不防水 | 30069799 2477157 | 树钉 | 卡扣 |  |  | NA | 0
螺栓 螺钉 | 500000254 | 内六角圆柱头螺钉 | M6 | 1 | 8.8 | 18 | 16 |  | 5
卡扣-不防水 | 90003353-ASA | 树钉 | 卡扣 |  |  | NA | 0
卡扣-不防水 | 90003353-ESA | 树钉 | 卡扣 |  |  | NA | 0
螺栓 螺钉 | 99000094 | 缸盖螺栓 | M10 | 1.5 | 10.9 | 141 | 115 |  | E14
螺栓 螺钉 | 99000097 | 曲轴减振器螺栓 | M14 | 1.5 | 11.9 | 87 | 76 |  | E20 | CH倒角端
螺栓 螺钉 | 99000099 | 螺栓 | M6 | 1 | 10.9 | 18 | 15 |  | 8
螺栓 螺钉 | 99000100 | VCT紧固螺栓 | M10 | 1.25 | 12.9 | 63 | 23 |  | T55 | CH倒角端
螺栓 螺钉 | 99000101 | 机油泵链轮螺栓 | M10 | 1 | 10.9 | 20 | 17 |  | T55 | CH倒角端 | 涂胶
螺栓 螺钉 | 99000102 | CVVT螺栓 | M11 | 1.5 | 12.9 | 68 | 25 |  | E18 | CH倒角端
螺栓 螺钉 | 99000103 | 曲轴减震器螺栓 | M14 | 1.5 | 11.9 | 70 | 59 |  | E20 | CH倒角端 | 涂胶
螺栓 螺钉 | 99000104 | 螺栓/螺钉 | M8 | 1.25 | 8.8 | 25 | 22.5 |  | 6 | CH倒角端
螺栓 螺钉 | 99000105 | 增压器螺柱 | M8 | 1.25 | 10.9 | 26 | 18
螺母 | 99000106 | 增压器螺母 | M8 | 1.25 | 10 | 11 | 0 |  | 12 |  | 对边锁紧
螺栓 螺钉 | 99000107 | 飞轮螺栓 | M10 | 1 | 10.9 | 22 | 17 |  | T55 | CH倒角端 | 涂胶
螺栓 螺钉 | 99000108 | 轴肩式双头螺柱 | M6 | 1 | 8.8 | 30 | 27.5 |  | 8 | CH倒角端
螺栓 螺钉 | 99000109 | 螺栓 | M5 | 0.8 | 10.9 | 12 | 10 |  | 7 | CH倒角端 | 涂胶
螺栓 螺钉 | 99000110 | 链条导轨螺栓 | M8 | 1.25 | 8.8 | 16 | 13.5 |  | 10 | CH倒角端
螺栓 螺钉 | 99000115 | 轴肩式双头螺柱 | M8 | 1.25 | 8.8 | 95 | 26 |  | 10 | CH倒角端
螺栓 螺钉 | 99000116 | 螺栓 | M8 | 1.25 | 8.8 | 30 | 27.5 |  | 10 | CH倒角端 | 涂胶
螺栓 螺钉 | 99000121 | 螺栓 | M14 | 1.5 | 8.8 | 55 | 20 |  | 15 | CH倒角端
螺栓 螺钉 | 99000122 | 六角组合螺栓 | M6 | 1 | 8.8 | 30 | 30 |  | 10
螺栓 螺钉 | 99000123 | 六角法兰螺栓 | M6 | 1 | 10.9 | 39 | 20 |  | 8 | 小台阶导向
螺栓 螺钉 | 99000124 | 六角法兰双头螺柱 | M5 | 0.8 | 8.8 | 54 | 34 |  | 8 |  | 涂胶
螺栓 螺钉 | 99000125 | 轴肩式双头螺柱 | M6 | 1 | 8.8 | 20 | 17.5 |  | 8 | CH倒角端
螺栓 螺钉 | 99000129 | 六角法兰面螺栓 | M8 | 1.25 | 8.8 | 72 | 24 |  | 10 | CH倒角端
螺栓 螺钉 | 99000131 | 六角法兰螺栓 | M10 | 1.5 | 10.9 | 15 | 13 |  | 13 | 倒角
螺栓 螺钉 | 99000132 | 离合器螺栓 | M7 | 1 | 10.9 | 23 | 20 |  | 11
螺栓 螺钉 | 99000136 | 轴肩式双头螺柱 | M6 | 1 | 8.8 | 20 | 17.5 |  | 8 | CH倒角端
螺栓 螺钉 | 99000137 | 螺栓 | M6 | 1 | 10.9 | 88 | 20 |  | 10 | M-POINT
螺栓 螺钉 | 99000148 | 螺栓 | M5 | 0.8 | 10.9 | 44.55 | 40 |  | 8 | M-POINT
螺栓 螺钉 | 99000150 | 六角法兰面螺栓 | M10 | 1.5 | 10.9 | 32 | 27 |  | 13
螺栓 螺钉 | 99000166 | 螺栓 | M8 | 1.25 | 10.9 | 30.7 | 20 |  | 13 | M-POINT | 涂胶
螺栓 螺钉 | 99000167 | 螺栓 | M6 | 1 | 10.9 | 35.65 | 30 |  | 10 | M-POINT
螺栓 螺钉 | 99000168 | 螺栓 | M5 | 0.8 | 10.9 | 17.65 | 13.5 |  | 8 | M-POINT
螺栓 螺钉 | 99000169 | 螺栓 | M5 | 0.8 | 10.9 | 37.65 | 33.5 |  | 8 | M-POINT
螺栓 螺钉 | 99000170 | 螺栓 | M6 | 1 | 10.9 | 56.65 | 21 |  | 10 | M-POINT
螺栓 螺钉 | 99000171 | 螺栓 | M6 | 1 | 10.9 | 18.95 | 15.5 |  | 10 | 短M-POINT
螺栓 螺钉 | 99000172 | 螺栓 | M8 | 1.25 | 10.9 | 22.9 | 18.5 |  | 13 | 短M-POINT
螺栓 螺钉 | 99000173 | 螺栓 | M5 | 0.8 | 10.9 | 20.8 | 19 |  | 8 | 短M-POINT
螺栓 螺钉 | 99000174 | 螺栓 | M5 | 0.8 | 10.9 | 17.3 | 16 |  | 8 | 短M-POINT
螺栓 螺钉 | 99000175 | 螺栓 | M8 | 1.25 | 10.9 | 26 | 21.6 |  | 8 | CH倒角端
螺栓 螺钉 | 99000176 | 螺栓 | M5 | 0.8 | 10.9 | 25.65 | 21.5 |  | 8 | M-POINT
螺栓 螺钉 | 99000177 | 螺栓 | M5 | 0.8 | 10.9 | 52.65 | 39 |  | 8 | M-POINT
螺栓 螺钉 | 99000178 | 螺栓 | M8 | 1.25 | 10.9 | 27.9 | 23.5 |  | 13 | 短M-POINT
螺栓 螺钉 | 99000179 | 螺栓 | M6 | 1 | 10.9 | 30.65 | 25 |  | 10 | M-POINT
销 | 99000180 | 销 | Φ10.99-11..005 |  |  | 11.7 | 0
销 | 99000181 | 销 | Φ10.006-10.021 |  |  | 20.25 | 0
销 | 99000182 | 销 | Φ8.99-9.005 |  |  | 9.85 | 0
螺母 | 99000186 | 耐热螺母 | M10 | 1.5 | 10 | 12 | 0 |  | 15 |  | 对边锁紧
螺栓 螺钉 | 99000188 | 曲轴减振器螺栓 | M14 | 1.5 | 11.9 | 113 | 102 |  | E20 | CH倒角端
螺栓 螺钉 | 99000193 | 张紧器螺栓 | M6 | 1 | 10.9 | 18 | 16 |  | T30 | CH倒角端
螺栓 螺钉 | 99000195 | 轴肩式双头螺柱 | M6 | 1 | 8.8 | 20 | 18.5 |  | 8 | CH倒角端
螺栓 螺钉 | 99000198 | BSG支架双头螺柱 | M8 | 1.25 | 8.8 | 36 | 34 |  | 10 | CH倒角端
螺栓 螺钉 | 99000199 | 螺栓 | M5 | 0.8 | 10.9 | 17.65 | 13.5 |  | 8 | M-POINT | 涂胶
螺栓 螺钉 | 99000200 | 轴肩式双头螺柱 | M6 | 1 | 8.8 | 25 | 22.5 |  | 8 | CH倒角端
螺栓 螺钉 | 99000206 | 螺栓/螺钉 | M8 | 1.25 | 8.8 | 30 | 27.5 |  | 6 | CH倒角端
卡扣-不防水 | 90003471-ASA | 树钉 | 卡扣 |  |  | NA | 0
卡扣-不防水 | 90003471-ASB | 树钉 | 卡扣 |  |  | NA | 0
卡扣-不防水 | 90003471-ESA | 树钉 | 卡扣 |  |  | NA | 0
卡扣-不防水 | 90003471-ESB | 树钉 | 卡扣 |  |  | NA | 0
卡扣-不防水 | 91000106-ASA | 树钉 | 卡扣 |  |  | NA | 0
卡扣-不防水 | 91000106-ASH | 树钉 | 卡扣 |  |  | NA | 0
卡扣-不防水 | 91000106-ESA | 树钉 | 卡扣 |  |  | NA | 0
螺栓 螺钉 | 99000219 | 曲轴减震器螺栓 | M14 | 1.5 | 11.9 | 70 | 59 |  | E20 | CH倒角端
螺栓 螺钉 | 99000220 | 螺栓 | M6 | 1 | 10.9 | 45.65 | 40 |  | 10 | M-POINT
螺母 | 99000226 | 六角法兰面螺母 | M8 | 1.25 | 8 | 11.3 | 0 |  | 13
螺栓 螺钉 | 99000230 | 螺栓 | M6 | 1 | 10.9 | 21 | 18 |  | 10
螺栓 螺钉 | BLT200010 | 主轴承盖螺栓 | M9 | 1.25 | 10.9 | 78 | 50 |  | E12
螺栓 螺钉 | BLT200011 | 连杆螺栓 | M7 | 1 | 10.9 | 42.5 | 39.5 |  | E10
螺栓 螺钉 | BLT200012 | 减振器螺栓 | M14 | 1.5 | 10.9 | 65 | 60.5 |  | E18
螺栓 螺钉 | BLT200013 | 飞轮螺栓 | M10 | 1 | 10.9 | 22 | 20 |  | 17
螺栓 螺钉 | BLT200015 | 六角法兰螺栓 | M10 | 1.5 | 10.9 | 78 | 33 |  | 16 | 倒角
螺栓 螺钉 | BLT200017 | 链张紧轨到机体螺栓 | M8 | 1.25 | 8.8 | 15 | 12 |  | 6
螺栓 螺钉 | BLT200019 | 缸盖螺栓 | M9 | 1.25 | 12.9 | 158 | 88 |  | E12
螺栓 螺钉 | BLT200025 | 凸轮轴螺栓 | M10 | 1.5 | 10.9 | 35 | 31 |  | E14
垫片 | C00003696 | 垫圈 | 垫片 |  |  | NA | 0
定位销 | DWL200001 | 销 | Φ6.035-6.050 |  |  | 10 | 0
销 | DWL200004 | 销 | Φ12.028-12.039 |  |  | 15 | 0
螺母 | K40930CD000 | 铆接螺帽 | M8 | 1.25 | 8 | 19.5 | 0
垫片 | K44315CD000 | 垫片 | 垫片 |  |  | NA | 0
螺栓 螺钉 | K4651521000 | 六角法兰面螺栓 | M12 | 1.25 | 10.9 | 35 | 20 |  | 17 | 圆柱导向
螺母 | K5215306000 | 环形凸焊螺母 | M10 | 1.25 |  | 12 | 0
螺母 | K5654808000 | 座椅支架加强板螺母 | M10 | 1.25 | 8 | 10 | 0
螺栓 螺钉 | K6483311000 | 螺栓组合件 | M6 | 1 | 8.8 | 45 | 30 |  | 10
卡扣-不防水 | K7383509001 | 开尾销 | 卡扣 |  |  | NA | 0
螺母座-不防水 | K7615105000 | 螺母座 | 螺母座 |  |  | NA | 0
螺母座-不防水 | K7711806000 | 塑料螺母 | 螺母座 |  |  | NA | 0
销 | LEJ000020 | 销 | Φ11.1-11.112 |  |  | 12.5 | 0
销 | LYU100290 | 销 | Φ9.985-10 |  |  | 15 | 0
螺栓 螺钉 | M9109814801 | 六角螺栓 | M14 | 1.5 | 10.9 | 80 | 34 |  | 22 | 倒角
螺栓 螺钉 | M9109814951 | 六角螺栓 | M14 | 1.5 | 8.8 | 95 | 34 |  | 22 | 倒角
螺栓 螺钉 | M916040610D | 六角法兰螺栓 | M6 | 1 | 4.8 | 10 | 8 |  | 10 | 倒角
螺栓 螺钉 | M916040830D | 六角法兰螺栓 | M8 | 1.25 | 4.8 | 30 | 22 |  | 12 | 倒角
螺栓 螺钉 | M916080830D | 六角法兰螺栓 | M8 | 1.25 | 8.8 | 30 | 22 |  | 12 | 倒角
螺栓 螺钉 | M916271025D | 六角法兰螺栓 | M10 | 1.5 | 8.8 | 25 | 22 |  | 14 | 倒角
螺母 | M920361200D | 六角螺母 | M12 | 1.25 | 6 | 10 | 0 |  | 7.71
螺母 | M9203614001 | 螺母 | M14 | 1.5 | 6 | 11 | 0 |  | 8.64
螺母 | M920640800D | 小六角螺母 | M8 | 1.25 |  | 6.5 | 0
螺母 | M920761600D | 小六角螺母_ | M16 | 1.5 | 8 | 13 | 0
螺母 | M9228614001 | 螺母 | M14 | 1.5 | 6 | 11 | 0
螺母 | M923161400D | 自锁螺母_M14x1.5 | M14 | 1.5 | 8 | 12.25 | 0
螺母 | M928840500B | 螺母-M5x1 | M5 | 0.8 | 4 | 5 | 0
螺母 | M9288406001 | 螺母-M6x1 | M6 | 1 | 4 | 6 | 0
螺母 | M928840600D | 螺母-M6x1 | M6 | 1 | 4 | 6 | 0
螺母 | M928840800D | 六角法兰面螺母M8X1.25 | M8 | 1.25 |  | 8 | 0
螺母 | M928860600D | 六角法兰面螺母M6X1 | M6 | 1 | 8 | 6 | 0
螺母 | M9289410001 | 六角法兰面螺母M10X1.25 | M10 | 1.25 | 4 | 10 | 0
螺母 | M928961000D | 六角法兰面螺母M10X1.25 | M10 | 1.25 | 6 | 10 | 0
螺母 | M928961200D | 前防撞梁连接螺母 | M12 | 1.25 | 6 | 12 | 0
螺母 | M928981000D | 六角法兰面螺母X1.25 | M10 | 1.25 | 8 | 10 | 0 |  | 15
螺母 | M9295612001 | 螺母 | M12 | 1.25 | 10 | 12.6 | 0
垫片 | M9331008001 | 弹簧锁紧垫圈 | 垫片 |  |  | NA | 0
垫片 | M933100800D | 弹簧锁紧垫圈 | 垫片 |  |  | NA | 0
螺栓 | 11149419 | 车轮螺栓 | M14 S17 |  |  | 33 | 0 | 外六角
垫片 | 11554362 | 制动软管垫片 | 垫片 |  |  | NA | 0
螺母 | 90004724 | 螺母 | M6 S10 |  |  | 6 | 0
抽芯铆钉 | C1231312 | 3123123123 | 抽芯铆钉 |  |  | NA | 0 | 外梅花
卡扣-不防水 | K7383509001-ASA | 开尾销 | 卡扣 |  |  | NA | 0
垫片 | M933101200D | 弹簧锁紧垫圈 | 垫片 |  |  | NA | 0
垫片 | M933101600D | 弹簧锁紧垫圈 | 垫片 |  |  | NA | 0
垫片 | M934141200D | 平垫圈 | 垫片 |  |  | NA | 0
垫片 | M934141400D | 平垫圈 | 垫片 |  |  | NA | 0
垫片 | M934241400D | 平垫圈 | 垫片 |  |  | NA | 0
螺栓 螺钉 | M935145030B | 盘头螺栓 | M5 | 0.8 | 4.8 | 30 | 20 |  |  | 倒角
螺栓 螺钉 | M935545016B | 十字槽半圆头螺钉 | M5 | 0.8 | 4.8 | 16 | 13 |  | PH2 | 倒角
螺栓 螺钉 | M936844008B | 十字槽沉头螺钉 | M4 | 0.7 | 4.8 | 5.8 | 4.4 |  | PH2
自攻螺钉 | M938044012B | 支架自攻螺钉 | ST4 |  |  | 12 | 0 |  | PH2
自攻螺钉 | M938045012B | 支架自攻螺钉 | ST5 |  |  | 12 | 0 |  | PH2
自攻螺钉 | M9380450162 | 支架自攻螺钉 | ST5 |  |  | 16 | 0 |  | PH2
螺母座-不防水 | M9490104000 | 螺母座 | 螺母座 |  |  | NA | 0
开口销 | M953043025D | 开口销 | 3 |  |  | NA | 0
开口销 | M9531406001 | 锁销 | 6 |  |  | NA | 0
螺栓 螺钉 | M958040620D | 六角弹平垫组合螺栓 | M6 | 1 | 4.8 | 20 | 20 |  | 10
螺栓 螺钉 | M958140835D | 六角组合螺栓 | M8 | 1.25 | 4.8 | 35 | 22 |  | 12 | 倒角
螺栓 螺钉 | M958170620D | 六角组合螺栓 | M6 | 1 | 8.8 | 20 | 13 |  | 10 | 倒角
螺栓 螺钉 | M958271223D | 六角组合螺栓 | M12 | 1.25 | 8.8 | 23 | 12 |  | 17 | 倒角
螺栓 螺钉 | M958371025D | 六角组合螺栓 | M10 | 1.25 | 8.8 | 25 | 15 |  | 14 | 倒角
螺栓 螺钉 | M958371030D | 六角组合螺栓 | M10 | 1.25 | 8.8 | 30 | 20 |  | 14 | 倒角
螺栓 螺钉 | M959170620D | 六角组合螺栓 | M6 | 1 | 8.8 | 20 | 13 |  | 10 | 倒角
螺栓 螺钉 | M959170825D | 六角组合螺栓 | M8 | 1.25 | 8.8 | 25 | 17 |  | 12 | 倒角
螺栓 螺钉 | M959180835D | 六角组合螺栓 | M8 | 1.25 | 8.8 | 35 | 22 |  | 12 | 倒角
螺栓 螺钉 | M9820706121 | 六角组合螺栓 | M6 | 1 | 8.8 | 12 | 8 |  | 10 | 倒角
螺栓 螺钉 | M982140615D | 六角组合螺栓 | M6 | 1 | 4.8 | 15 | 12 |  | 10 | 倒角
螺栓 螺钉 | M982740612D | 六角组合螺栓 | M6 | 1 | 4.8 | 12 | 5 |  | 10 | 倒角
螺栓 螺钉 | M982740616D | 六角组合螺栓 | M6 | 1 | 4.8 | 16 | 9 |  | 10 | 倒角
螺栓 螺钉 | M982740625D | 六角组合螺栓 | M6 | 1 | 4.8 | 25 | 18 |  | 10 | 倒角
螺栓 螺钉 | M982840620D | 十字槽组合螺栓 | M6 | 1 | 4.8 | 20 | 13 |  | 10 | 倒角
螺栓 螺钉 | M982940825D | 六角组合螺栓 | M8 | 1.25 | 4.8 | 25 | 16 |  | 12 | 倒角
自攻螺钉 | M985346020D | 组合自攻螺钉 | ST6 |  |  | 20 | 0 |  | PH3
螺母 | M9906010001 | 六角自锁螺母M10x1.25 | M10 | 1.25 | 8 | 12.3 | 0 |  |  |  | 尼龙
螺母 | M9906012001 | 六角自锁螺母M12x1.25 | M12 | 1.25 | 8 | 14.8 | 0 |  |  |  | 尼龙
螺母 | M9906012003 | 六角自锁螺母M12x1.25 | M12 | 1.25 | 8 | 14.8 | 0 |  |  |  | 尼龙
螺母 | M9906014000 | 六角自锁螺母M14x1.5 | M14 | 1.5 | 8 | 15.6 | 0 |  |  |  | 尼龙
螺母 | M9906508000 | 六角尼龙螺母M8X1.25 | M8 | 1.25 | 8 | 8 | 0
油道堵塞 | PLG200014 | 油道堵塞 | NPT1/8-27 |  |  | NA | 0
油道堵塞 | PLG200015 | 油道堵塞 | NPT1/16-27 |  |  | NA | 0
螺栓 螺钉 | PLG200024 | 堵塞 | M12 | 1.5 | 4.8 | 12 | 8 |  | 24
螺栓 螺钉 | 待释放 | 六角法兰面螺栓 | M10 | 1.5 | 10.9 | 45 | 42 |  | 15 | CH倒角端
卡扣-不防水 | 91000563 | 卡扣－发动机罩撑杆 | 卡扣 |  |  | NA | 0
螺栓 螺钉 | 10483668 | 螺栓-点火锁芯安装 | TORX头螺栓 |  |  | 18 | 0